## ЛСР 13 граф
ЛОКАЛЬНЫЙ СМЕТНЫЙ РАСЧЕТ № 1
(локальная смета)
| на | Здание кирпичное ЗРУ-6/10 кВ инв. № EO0005019, (ПС 110/35/6/10 кВ БВС)
(наименование работ и затрат, наименование объекта)
Основание:
|  | Сметная стоимость _______________________________________________________________________________________________ |  | ___________________________991,358 |  | тыс. руб.
|  | строительных работ _______________________________________________________________________________________________ |  | _______________________________________________________________________________________________825,352 |  | тыс. руб.
|  | монтажных работ _______________________________________________________________________________________________ |  | _______________________________________________________________________________________________0,780 |  | тыс. руб.
|  | Средства на оплату труда _______________________________________________________________________________________________ |  | ___________________________9,530 |  | тыс. руб.
|  | Сметная трудоемкость _______________________________________________________________________________________________ |  | _______________________________________________________________________________________________1099,7 |  | чел.час
№ пп | Обоснование | Наименование | Ед. изм. | Кол. | Стоимость единицы, руб. |  |  |  | Общая стоимость, руб.
[5 empty] | Всего | В том числе |  |  | Всего | В том числе
[6 empty] | Осн.З/п | Эк.Маш. | З/пМех |  | Осн.З/п | Эк.Маш. | З/пМех
1 | 2 | 3 | 4 | 5 | 6 | 7 | 8 | 9 | 10 | 11 | 12 | 13
Раздел 1. Здание кирпичное ЗРУ-610 кВ (ПС 11035106 кВ БВС) инв.№ ЕО0005019
Демонтаж
1 | ФЕР46-04-008-04 Приказ Минстроя России от 26.12.2019 №876/пр | Разборка покрытий кровель: из волнистых и полуволнистых асбестоцементных листов ИНДЕКС К ПОЗИЦИИ(справочно): 1 Минстрой России Письмо №29340-ИФ/09 от 29.07.2020 Приложение №1 СМР=8,46 НР (677,74 руб.): 110% от ФОТ (616,13 руб.) СП (431,29 руб.): 70% от ФОТ (616,13 руб.) | 100 м2 | 3.68 | 154.66 | 124.02 | 30.64 |  | 569.15 | 456.39 | 112.76
2 | ФЕРр58-1-2 Приказ Минстроя России от 26.12.2019 №876/пр | Разборка деревянных элементов конструкций крыш: стропил со стойками и подкосами из досок ИНДЕКС К ПОЗИЦИИ(справочно): 1 Минстрой России Письмо №29340-ИФ/09 от 29.07.2020 Приложение №1 СМР=8,46 НР (772,74 руб.): 83% от ФОТ (931,01 руб.) СП (605,16 руб.): 65% от ФОТ (931,01 руб.) | 100 м2 | 3.68 | 208.54 | 183.48 | 25.06 | 3.92 | 767.43 | 675.21 | 92.22 | 14.43
3 | ФЕРр58-3-1 Приказ Минстроя России от 26.12.2019 №876/пр | Разборка мелких покрытий и обделок из листовой стали: поясков, сандриков, желобов, отливов, свесов и т.п. ИНДЕКС К ПОЗИЦИИ(справочно): 1 Минстрой России Письмо №29340-ИФ/09 от 29.07.2020 Приложение №1 СМР=8,46 НР (16,07 руб.): 83% от ФОТ (19,36 руб.) СП (12,58 руб.): 65% от ФОТ (19,36 руб.) | 100 м | 0.202 | 71.18 | 70.98 | 0.2 |  | 14.38 | 14.34 | 0.04
Монтаж
4 | ФЕР10-01-002-01 Приказ Минстроя России от 26.12.2019 №876/пр | Установка стропил ИНДЕКС К ПОЗИЦИИ(справочно): 1 Минстрой России Письмо №29340-ИФ/09 от 29.07.2020 Приложение №1 СМР=8,46 НР (3335,1 руб.): 118% от ФОТ (2826,36 руб.) СП (1780,61 руб.): 63% от ФОТ (2826,36 руб.) | м3 | 10.3 | 2297.71 | 197.78 | 31.77 | 4.58 | 23771.95 | 2046.22 | 328.69 | 47.38
5 | ФЕР12-01-007-08 Приказ Минстроя России от 26.12.2019 №876/пр | Устройство кровель из оцинкованной стали: без настенных желобов 3 546,19 = 13 290,19 - 0,87 x 11 200,00 ИНДЕКС К ПОЗИЦИИ(справочно): 1 Минстрой России Письмо №29340-ИФ/09 от 29.07.2020 Приложение №1 СМР=8,46 НР (4362,53 руб.): 120% от ФОТ (3635,44 руб.) СП (2363,04 руб.): 65% от ФОТ (3635,44 руб.) | 100 м2 | 3.68 | 3546.19 | 723.51 | 54.06 | 8.26 | 13049.98 | 2662.52 | 198.94 | 30.4
6 | ФССЦ-08.3.09.01-0110 Приказ Минстроя России от 26.12.2019 №876/пр | Профнастил оцинкованный: НС21-0,7 ИНДЕКС К ПОЗИЦИИ(справочно): 1 Минстрой России Письмо №29340-ИФ/09 от 29.07.2020 Приложение №1 СМР=8,46 | м2 | 390.08 | 65.85 |  |  |  | 25686.77
7 | ФЕР10-01-008-04 Приказ Минстроя России от 26.12.2019 №876/пр | Устройство: фронтонов 2 493,35 = 5 312,07 - 1,58 x 1 784,00 ИНДЕКС К ПОЗИЦИИ(справочно): 1 Минстрой России Письмо №29340-ИФ/09 от 29.07.2020 Приложение №1 СМР=8,46 НР (358,51 руб.): 118% от ФОТ (303,82 руб.) СП (191,41 руб.): 63% от ФОТ (303,82 руб.) | 100 м2 | 0.38 | 2493.35 | 580.04 | 69 | 12.18 | 947.47 | 220.42 | 26.22 | 4.63
8 | ФЕР12-01-010-01 Приказ Минстроя России от 26.12.2019 №876/пр | Устройство мелких покрытий (брандмауэры, парапеты, свесы и т.п.) из листовой оцинкованной стали 983,18 = 7 367,18 - 0,57 x 11 200,00 ИНДЕКС К ПОЗИЦИИ(справочно): 1 Минстрой России Письмо №29340-ИФ/09 от 29.07.2020 Приложение №1 СМР=8,46 НР (871,36 руб.): 120% от ФОТ (726,13 руб.) СП (471,98 руб.): 65% от ФОТ (726,13 руб.) | 100 м2 | 0.646 | 983.18 | 829.12 | 21.88 | 3.51 | 635.13 | 535.61 | 14.13 | 2.27
9 | ФССЦ-08.3.09.01-0118 Приказ Минстроя России от 26.12.2019 №876/пр | Профнастил оцинкованный С10-1100-0,5 ИНДЕКС К ПОЗИЦИИ(справочно): 1 Минстрой России Письмо №29340-ИФ/09 от 29.07.2020 Приложение №1 СМР=8,46 | м2 | 88.828 | 48.76 |  |  |  | 4331.25
10 | ФССЦ-08.3.05.05-0052 Приказ Минстроя России от 26.12.2019 №876/пр | Сталь листовая оцинкованная толщиной листа: 0,5 мм ИНДЕКС К ПОЗИЦИИ(справочно): 1 Минстрой России Письмо №29340-ИФ/09 от 29.07.2020 Приложение №1 СМР=8,46 | м2 | 50.456 | 45.82 |  |  |  | 2311.89
11 | ФЕР12-01-012-01 Приказ Минстроя РФ от 30.01.14 №31/пр | Ограждение кровель перилами (применительно снегозадержатель) ИНДЕКС К ПОЗИЦИИ(справочно): 1 Минстрой России Письмо №29340-ИФ/09 от 29.07.2020 Приложение №1 СМР=8,46 НР (65,34 руб.): 120% от ФОТ (54,45 руб.) СП (35,39 руб.): 65% от ФОТ (54,45 руб.) | 100 м ограждения | 0.64 | 3147.39 | 59.1 | 55.38 | 3.92 | 2014.33 | 37.82 | 35.44 | 2.51
12 | ФЕРм08-02-472-08 Приказ Минстроя России от 26.12.2019 №876/пр | Проводник заземляющий открыто по строительным основаниям: из круглой стали диаметром 8 мм ИНДЕКС К ПОЗИЦИИ(справочно): 1 Минстрой России Письмо №29340-ИФ/09 от 29.07.2020 Приложение №1 СМР=8,46 НР (17,14 руб.): 95% от ФОТ (18,04 руб.) СП (11,73 руб.): 65% от ФОТ (18,04 руб.) | 100 м | 0.08 | 718.91 | 164.5 | 41.6 | 2.51 | 57.51 | 13.16 | 3.33 | 0.2
13 | ФССЦ-08.3.04.02-0091 Приказ Минстроя России от 26.12.2019 №876/пр | Круг стальной горячекатаный, марка стали ВСт3пс5-1, диаметр 8 мм ИНДЕКС К ПОЗИЦИИ(справочно): 1 Минстрой России Письмо №29340-ИФ/09 от 29.07.2020 Приложение №1 СМР=8,46 | т | 0.00316 | 5230.01 |  |  |  | 16.53
14 | ФЕР10-01-003-01 Приказ Минстроя России от 26.12.2019 №876/пр | Устройство слуховых окон ИНДЕКС К ПОЗИЦИИ(справочно): 1 Минстрой России Письмо №29340-ИФ/09 от 29.07.2020 Приложение №1 СМР=8,46 НР (174,05 руб.): 118% от ФОТ (147,5 руб.) СП (92,93 руб.): 63% от ФОТ (147,5 руб.) | шт | 2 | 296.27 | 51.86 | 19.92 | 2.77 | 592.54 | 103.72 | 39.84 | 5.54
15 | ФССЦ-07.2.07.04-0007 Приказ Минстроя России от 26.12.2019 №876/пр | Конструкции стальные индивидуальные решетчатые сварные, масса до 0,1 т ИНДЕКС К ПОЗИЦИИ(справочно): 1 Минстрой России Письмо №29340-ИФ/09 от 29.07.2020 Приложение №1 СМР=8,46 | т | 0.09 | 11500 |  |  |  | 1035
16 | ФЕР09-08-002-07 Приказ Минстроя России от 26.12.2019 №876/пр | Устройство калиток из готовых металлических решетчатых панелей ИНДЕКС К ПОЗИЦИИ(справочно): 1 Минстрой России Письмо №29340-ИФ/09 от 29.07.2020 Приложение №1 СМР=8,46 НР (4 руб.): 90% от ФОТ (4,44 руб.) СП (3,77 руб.): 85% от ФОТ (4,44 руб.) | 10 шт | 0.1 | 42.36 | 28.23 | 14.13 | 4.64 | 4.24 | 2.83 | 1.41 | 0.46
17 | ФЕР15-04-030-04 Приказ Минстроя России от 26.12.2019 №876/пр | Масляная окраска металлических поверхностей: решеток, переплетов, труб диаметром менее 50 мм и т.п., количество окрасок 2 ИНДЕКС К ПОЗИЦИИ(справочно): 1 Минстрой России Письмо №29340-ИФ/09 от 29.07.2020 Приложение №1 СМР=8,46 НР (32,48 руб.): 105% от ФОТ (30,93 руб.) СП (17,01 руб.): 55% от ФОТ (30,93 руб.) | 100 м2 | 0.04 | 663.21 | 572.36 | 2.28 | 0.49 | 26.53 | 22.89 | 0.09 | 0.02
18 | ФССЦ-14.4.02.04-0002 Приказ Минстроя России от 26.12.2019 №876/пр | Краска масляная для наружных работ МА-015 голубая 424, темно-серая 526 ИНДЕКС К ПОЗИЦИИ(справочно): 1 Минстрой России Письмо №29340-ИФ/09 от 29.07.2020 Приложение №1 СМР=8,46 | т | 0.001 | 17496 |  |  |  | 17.5
19 | ФЕР12-01-009-02 Приказ Минстроя РФ от 30.01.14 №31/пр | Устройство желобов: подвесных ИНДЕКС К ПОЗИЦИИ(справочно): 1 Минстрой России Письмо №29340-ИФ/09 от 29.07.2020 Приложение №1 СМР=8,46 НР (39,37 руб.): 120% от ФОТ (32,81 руб.) СП (21,33 руб.): 65% от ФОТ (32,81 руб.) | 100 м желобов | 0.09 | 6746.91 | 267.93 | 22.95 | 2.16 | 607.22 | 24.11 | 2.07 | 0.19
Итого по разделу 1 Здание кирпичное ЗРУ-610 кВ (ПС 11035106 кВ БВС) инв.№ ЕО0005019 | [8 empty] | 811365.6
Раздел 2. Прочие
мусор
20 | ФЕРр69-9-1 Приказ Минстроя России от 26.12.2019 №876/пр | Очистка помещений от строительного мусора ИНДЕКС К ПОЗИЦИИ(справочно): 1 Минстрой России Письмо №29340-ИФ/09 от 29.07.2020 Приложение №1 СМР=8,46 НР (143,53 руб.): 78% от ФОТ (184,01 руб.) СП (92,01 руб.): 50% от ФОТ (184,01 руб.) | 100 т | 0.1 | 1363 | 1363 |  |  | 136.3 | 136.3
21 | ФССЦпг-01-01-01-041 Приказ Минстроя России от 26.12.2019 №876/пр | Погрузочные работы при автомобильных перевозках: мусора строительного с погрузкой вручную ИНДЕКС К ПОЗИЦИИ(справочно): 1 Минстрой России Письмо №29340-ИФ/09 от 29.07.2020 Приложение №1 СМР=8,46 НР 0% от ФОТ СП 0% от ФОТ | 1 т груза | 10 | 42.98 |  | 42.98 |  | 429.8 |  | 429.8
22 | ФССЦпг-03-21-01-030 Приказ Минстроя России от 26.12.2019 №876/пр | Перевозка грузов автомобилями-самосвалами грузоподъемностью 10 т работающих вне карьера на расстояние: I класс груза до 30 км ИНДЕКС К ПОЗИЦИИ(справочно): 1 Минстрой России Письмо №29340-ИФ/09 от 29.07.2020 Приложение №1 СМР=8,46 НР 0% от СП 0% от | 1 т груза | 10 | 19.29 |  | 19.29 |  | 192.9 |  | 192.9
23 | ФССЦпг-03-02-01-190 Приказ Минстроя России от 26.12.2019 №876/пр | Перевозка грузов автомобилями бортовыми грузоподъемностью до 5 т на расстояние: I класс груза до 190 км ИНДЕКС К ПОЗИЦИИ(справочно): 1 Минстрой России Письмо №29340-ИФ/09 от 29.07.2020 Приложение №1 СМР=8,46 НР 0% от ФОТ СП 0% от ФОТ | 1 т груза | 2.7267 | 131.8 |  | 131.8 |  | 359.37 |  | 359.37
Итого по разделу 2 Прочие | [8 empty] | 14765.65
ИТОГИ ПО СМЕТЕ:
Итого прямые затраты по смете в базисных ценах | [8 empty] | 77575.17 | 6951.54 | 1837.25 | 108.03
Итого прямые затраты по смете с учетом коэффициентов к итогам (Приказ от 04.09.2019 № 519/пр прил.2 табл.3 п.6 Производство ремонтно-строительных работ осуществляется внутри работающих трансформаторных и распределительных подстанций, в электропомещениях (щитовые, пультовые, подстанции, реакторные, РУ и пункты, кабельные шахты, тоннели и каналы, кабельные полуэтажи) с действующим электрооборудованием или кабельными линиями под напряжением ОЗП=1,35; ЭМ=1,35; ЗПМ=1,35; ТЗ=1,35; ТЗМ=1,35 (Поз. 1-4, 7, 14-15, 5-6, 8-11, 19, 13, 17-18, 16, 20-23, 12)) | [8 empty] | 80651.26 | 9384.59 | 2480.29 | 145.84
Накладные расходы | [8 empty] | 10869.96
Сметная прибыль | [8 empty] | 6130.23
Итоги по смете:
Итого Строительные работы | [8 empty] | 825351.59
Итого Монтажные работы | [8 empty] | 779.66
Итого | [8 empty] | 826131.7
Справочно, в базисных ценах:
Материалы | [8 empty] | 68786.38
Машины и механизмы | [8 empty] | 2480.29
ФОТ | [8 empty] | 9530.43
Накладные расходы | [8 empty] | 10869.96
Сметная прибыль | [8 empty] | 6130.23
НДС 20% | [8 empty] | 165226.34
ВСЕГО по смете | [8 empty] | 991358.04