## ЛСР 13 граф
ЛОКАЛЬНЫЙ СМЕТНЫЙ РАСЧЕТ № 2
(локальная смета)
| на | Здание ОПУ (ПС 11035106 кВ БВС) инв.№ ЕО0005018
(наименование работ и затрат, наименование объекта)
Основание:
|  | Сметная стоимость _______________________________________________________________________________________________ |  | ___________________________1236,518 |  | тыс. руб.
|  | строительных работ _______________________________________________________________________________________________ |  | _______________________________________________________________________________________________1029,841 |  | тыс. руб.
|  | монтажных работ _______________________________________________________________________________________________ |  | _______________________________________________________________________________________________0,780 |  | тыс. руб.
|  | Средства на оплату труда _______________________________________________________________________________________________ |  | ___________________________10,076 |  | тыс. руб.
|  | Сметная трудоемкость _______________________________________________________________________________________________ |  | _______________________________________________________________________________________________1162,77 |  | чел.час
Составлен(а) в текущих (прогнозных) ценах по состоянию на ______________
№ пп | Обоснование | Наименование | Ед. изм. | Кол. | Стоимость единицы, руб. |  |  |  | Общая стоимость, руб.
[5 empty] | Всего | В том числе |  |  | Всего | В том числе
[6 empty] | Осн.З/п | Эк.Маш. | З/пМех |  | Осн.З/п | Эк.Маш. | З/пМех
1 | 2 | 3 | 4 | 5 | 6 | 7 | 8 | 9 | 10 | 11 | 12 | 13
Раздел 1. Здание ОПУ (ПС 11035106 кВ БВС) инв.№ ЕО0005018
Демонтаж
1 | ФЕР46-04-008-04 | Разборка покрытий кровель: из волнистых и полуволнистых асбестоцементных листов ИНДЕКС К ПОЗИЦИИ(справочно): 1 Минстрой России Письмо №29340-ИФ/09 от 29.07.2020 Приложение №1 СМР=8,46 НР (718,27 руб.): 110% от ФОТ (652,97 руб.) СП (457,08 руб.): 70% от ФОТ (652,97 руб.) | 100 м2 | 3.9 | 154.66 | 124.02 | 30.64 |  | 603.17 | 483.68 | 119.49
2 | ФЕРр58-1-2 | Разборка деревянных элементов конструкций крыш: стропил со стойками и подкосами из досок ИНДЕКС К ПОЗИЦИИ(справочно): 1 Минстрой России Письмо №29340-ИФ/09 от 29.07.2020 Приложение №1 СМР=8,46 НР (818,94 руб.): 83% от ФОТ (986,67 руб.) СП (641,34 руб.): 65% от ФОТ (986,67 руб.) | 100 м2 | 3.9 | 208.54 | 183.48 | 25.06 | 3.92 | 813.31 | 715.58 | 97.73 | 15.29
3 | ФЕРр58-3-1 | Разборка мелких покрытий и обделок из листовой стали: поясков, сандриков, желобов, отливов, свесов и т.п. ИНДЕКС К ПОЗИЦИИ(справочно): 1 Минстрой России Письмо №29340-ИФ/09 от 29.07.2020 Приложение №1 СМР=8,46 НР (20,04 руб.): 83% от ФОТ (24,15 руб.) СП (15,7 руб.): 65% от ФОТ (24,15 руб.) | 100 м | 0.252 | 71.18 | 70.98 | 0.2 |  | 17.94 | 17.89 | 0.05
Монтаж
4 | ФЕР10-01-002-01 | Установка стропил ИНДЕКС К ПОЗИЦИИ(справочно): 1 Минстрой России Письмо №29340-ИФ/09 от 29.07.2020 Приложение №1 СМР=8,46 НР (3707,12 руб.): 118% от ФОТ (3141,63 руб.) СП (1979,23 руб.): 63% от ФОТ (3141,63 руб.) | м3 | 11.5 | 2297.71 | 197.78 | 31.77 | 4.58 | 26423.67 | 2274.47 | 365.36 | 52.67
5 | ФЕР12-01-007-08 | Устройство кровель из оцинкованной стали: без настенных желобов ИНДЕКС К ПОЗИЦИИ(справочно): 1 Минстрой России Письмо №29340-ИФ/09 от 29.07.2020 Приложение №1 СМР=8,46 НР (4623,31 руб.): 120% от ФОТ (3852,76 руб.) СП (2504,29 руб.): 65% от ФОТ (3852,76 руб.) | 100 м2 | 3.9 | 3546.19 | 723.51 | 54.06 | 8.26 | 13830.14 | 2821.69 | 210.83 | 32.21
7 | Прайс | Профнастил оцинкованный: НС21-0,7 ИНДЕКС К ПОЗИЦИИ(справочно): 1 Минстрой России Письмо №29340-ИФ/09 от 29.07.2020 Приложение №1 СМР=8,46 | м2 | 413.4 | 106.38 |  |  |  | 43977.49
8 | ФЕР10-01-008-04 | Устройство: фронтонов ИНДЕКС К ПОЗИЦИИ(справочно): 1 Минстрой России Письмо №29340-ИФ/09 от 29.07.2020 Приложение №1 СМР=8,46 НР (377,36 руб.): 118% от ФОТ (319,8 руб.) СП (201,47 руб.): 63% от ФОТ (319,8 руб.) | 100 м2 | 0.4 | 2493.35 | 580.04 | 69 | 12.18 | 997.34 | 232.02 | 27.6 | 4.87
9 | ФЕР12-01-010-01 | Устройство мелких покрытий (брандмауэры, парапеты, свесы и т.п.) из листовой оцинкованной стали ИНДЕКС К ПОЗИЦИИ(справочно): 1 Минстрой России Письмо №29340-ИФ/09 от 29.07.2020 Приложение №1 СМР=8,46 НР (802,58 руб.): 120% от ФОТ (668,82 руб.) СП (434,73 руб.): 65% от ФОТ (668,82 руб.) | 100 м2 | 0.595 | 983.18 | 829.12 | 21.88 | 3.51 | 584.99 | 493.33 | 13.02 | 2.09
11 | Прайс | Профнастил оцинкованный С10-1100-0,5 ИНДЕКС К ПОЗИЦИИ(справочно): 1 Минстрой России Письмо №29340-ИФ/09 от 29.07.2020 Приложение №1 СМР=8,46 | м2 | 87.662 | 69.74 |  |  |  | 6113.55
13 | Прайс | Сталь листовая оцинкованная толщиной листа: 0,5 мм ИНДЕКС К ПОЗИЦИИ(справочно): 1 Минстрой России Письмо №29340-ИФ/09 от 29.07.2020 Приложение №1 СМР=8,46 | м2 | 43.036 | 65.01 |  |  |  | 2797.77
14 | ФЕР12-01-012-01 | Ограждение кровель перилами (применительно снегозадержатель) ИНДЕКС К ПОЗИЦИИ(справочно): 1 Минстрой России Письмо №29340-ИФ/09 от 29.07.2020 Приложение №1 СМР=8,46 НР (55,13 руб.): 120% от ФОТ (45,94 руб.) СП (29,86 руб.): 65% от ФОТ (45,94 руб.) | 100 м ограждения | 0.54 | 3147.39 | 59.1 | 55.38 | 3.92 | 1699.59 | 31.91 | 29.91 | 2.12
15 | ФЕРм08-02-472-08 | Проводник заземляющий открыто по строительным основаниям: из круглой стали диаметром 8 мм ИНДЕКС К ПОЗИЦИИ(справочно): 1 Минстрой России Письмо №29340-ИФ/09 от 29.07.2020 Приложение №1 СМР=8,46 НР (17,14 руб.): 95% от ФОТ (18,04 руб.) СП (11,73 руб.): 65% от ФОТ (18,04 руб.) | 100 м | 0.08 | 718.91 | 164.5 | 41.6 | 2.51 | 57.51 | 13.16 | 3.33 | 0.2
16 | ФССЦ-08.3.04.02-0091 | Круг стальной горячекатаный, марка стали ВСт3пс5-1, диаметр 8 мм ИНДЕКС К ПОЗИЦИИ(справочно): 1 Минстрой России Письмо №29340-ИФ/09 от 29.07.2020 Приложение №1 СМР=8,46 | т | 0.00316 | 5230.01 |  |  |  | 16.53
17 | ФЕР10-01-003-01 | Устройство слуховых окон ИНДЕКС К ПОЗИЦИИ(справочно): 1 Минстрой России Письмо №29340-ИФ/09 от 29.07.2020 Приложение №1 СМР=8,46 НР (174,05 руб.): 118% от ФОТ (147,5 руб.) СП (92,93 руб.): 63% от ФОТ (147,5 руб.) | шт | 2 | 296.27 | 51.86 | 19.92 | 2.77 | 592.54 | 103.72 | 39.84 | 5.54
18 | ФССЦ-07.2.07.04-0007 | Конструкции стальные индивидуальные решетчатые сварные, масса до 0,1 т ИНДЕКС К ПОЗИЦИИ(справочно): 1 Минстрой России Письмо №29340-ИФ/09 от 29.07.2020 Приложение №1 СМР=8,46 | т | 0.09 | 11500 |  |  |  | 1035
19 | ФЕР09-08-002-07 | Устройство калиток из готовых металлических решетчатых панелей ИНДЕКС К ПОЗИЦИИ(справочно): 1 Минстрой России Письмо №29340-ИФ/09 от 29.07.2020 Приложение №1 СМР=8,46 НР (4 руб.): 90% от ФОТ (4,44 руб.) СП (3,77 руб.): 85% от ФОТ (4,44 руб.) | 10 шт | 0.1 | 42.36 | 28.23 | 14.13 | 4.64 | 4.24 | 2.83 | 1.41 | 0.46
20 | ФЕР15-04-030-04 | Масляная окраска металлических поверхностей: решеток, переплетов, труб диаметром менее 50 мм и т.п., количество окрасок 2 ИНДЕКС К ПОЗИЦИИ(справочно): 1 Минстрой России Письмо №29340-ИФ/09 от 29.07.2020 Приложение №1 СМР=8,46 НР (32,48 руб.): 105% от ФОТ (30,93 руб.) СП (17,01 руб.): 55% от ФОТ (30,93 руб.) | 100 м2 | 0.04 | 663.21 | 572.36 | 2.28 | 0.49 | 26.53 | 22.89 | 0.09 | 0.02
21 | ФССЦ-14.4.02.04-0002 | Краска масляная для наружных работ МА-015 голубая 424, темно-серая 526 ИНДЕКС К ПОЗИЦИИ(справочно): 1 Минстрой России Письмо №29340-ИФ/09 от 29.07.2020 Приложение №1 СМР=8,46 | т | 0.001 | 17496 |  |  |  | 17.5
Итого по разделу 1 Здание ОПУ (ПС 11035106 кВ БВС) инв.№ ЕО0005018 | [8 empty] | 1016816.28
Раздел 2. Прочие
мусор
22 | ФЕРр69-9-1 | Очистка помещений от строительного мусора ИНДЕКС К ПОЗИЦИИ(справочно): 1 Минстрой России Письмо №29340-ИФ/09 от 29.07.2020 Приложение №1 СМР=8,46 НР (142,46 руб.): 78% от ФОТ (182,64 руб.) СП (91,32 руб.): 50% от ФОТ (182,64 руб.) | 100 т | 0.134 | 1363 | 1363 |  |  | 182.64 | 182.64
23 | ФССЦпг-01-01-01-041 | Погрузочные работы при автомобильных перевозках: мусора строительного с погрузкой вручную ИНДЕКС К ПОЗИЦИИ(справочно): 1 Минстрой России Письмо №29340-ИФ/09 от 29.07.2020 Приложение №1 СМР=8,46 НР 0% от ФОТ СП 0% от ФОТ | 1 т груза | 13.4 | 42.98 |  | 42.98 |  | 575.93 |  | 575.93
24 | ФССЦпг-03-21-01-030 | Перевозка грузов автомобилями-самосвалами грузоподъемностью 10 т работающих вне карьера на расстояние: I класс груза до 30 км ИНДЕКС К ПОЗИЦИИ(справочно): 1 Минстрой России Письмо №29340-ИФ/09 от 29.07.2020 Приложение №1 СМР=8,46 НР 0% от СП 0% от | 1 т груза | 13.4 | 19.29 |  | 19.29 |  | 258.49 |  | 258.49
25 | ФССЦпг-03-02-01-190 | Перевозка грузов автомобилями бортовыми грузоподъемностью до 5 т на расстояние: I класс груза до 190 км ИНДЕКС К ПОЗИЦИИ(справочно): 1 Минстрой России Письмо №29340-ИФ/09 от 29.07.2020 Приложение №1 СМР=8,46 НР 0% от ФОТ СП 0% от ФОТ | 1 т груза | 2.8897 | 131.8 |  | 131.8 |  | 380.86 |  | 380.86
Итого по разделу 2 Прочие | [8 empty] | 13804.18
ИТОГИ ПО СМЕТЕ:
Итого прямые затраты по смете в базисных ценах | [8 empty] | 101006.73 | 7395.81 | 2123.94 | 115.47
Итого прямые затраты по смете с учетом коэффициентов к итогам (Приказ от 04.09.2019 № 519/пр прил.2 табл.3 п.6 Производство ремонтно-строительных работ осуществляется внутри работающих трансформаторных и распределительных подстанций, в электропомещениях (щитовые, пультовые, подстанции, реакторные, РУ и пункты, кабельные шахты, тоннели и каналы, кабельные полуэтажи) с действующим электрооборудованием или кабельными линиями под напряжением ОЗП=1,35; ЭМ=1,35; ЗПМ=1,35; ТЗ=1,35; ТЗМ=1,35 (Поз. 1-4, 8, 17-18, 5, 7, 9, 11, 13-14, 16, 20-21, 19, 15)) | [8 empty] | 103849.37 | 9920.42 | 2441.97 | 155.89
Накладные расходы | [8 empty] | 11492.92
Сметная прибыль | [8 empty] | 6480.46
Итоги по смете:
Итого Строительные работы | [8 empty] | 1029840.79
Итого Монтажные работы | [8 empty] | 779.67
Итого | [8 empty] | 1030431.75
Справочно, в базисных ценах:
Материалы | [8 empty] | 91486.98
Машины и механизмы | [8 empty] | 2441.97
ФОТ | [8 empty] | 10076.31
Накладные расходы | [8 empty] | 11492.92
Сметная прибыль | [8 empty] | 6480.46
НДС 20% | [8 empty] | 206086.35
ВСЕГО по смете | [8 empty] | 1236518.1