## ЛСР 13 граф
ЛОКАЛЬНЫЙ СМЕТНЫЙ РАСЧЕТ № 4
(локальная смета)
| на | Административно-бытовой корпус базы инв.№ЕО0005027 (каб. 212) г. Биробиджан
(наименование работ и затрат, наименование объекта)
Основание:
|  | Сметная стоимость _______________________________________________________________________________________________ |  | ___________________________176,508 |  | тыс. руб.
|  | строительных работ _______________________________________________________________________________________________ |  | _______________________________________________________________________________________________120,195 |  | тыс. руб.
|  | монтажных работ _______________________________________________________________________________________________ |  | _______________________________________________________________________________________________5,793 |  | тыс. руб.
|  | прочих _______________________________________________________________________________________________ |  | _______________________________________________________________________________________________19,202 |  | тыс. руб.
|  | оборудования _______________________________________________________________________________________________ |  | _______________________________________________________________________________________________1,900 |  | тыс. руб.
|  | Средства на оплату труда _______________________________________________________________________________________________ |  | ___________________________1,019 |  | тыс. руб.
|  | Сметная трудоемкость _______________________________________________________________________________________________ |  | _______________________________________________________________________________________________108,57 |  | чел.час
Составлен(а) в текущих (прогнозных) ценах по состоянию на ______________
№ пп | Обоснование | Наименование | Ед. изм. | Кол. | Стоимость единицы, руб. |  |  |  | Общая стоимость, руб.
[5 empty] | Всего | В том числе |  |  | Всего | В том числе
[6 empty] | Осн.З/п | Эк.Маш. | З/пМех |  | Осн.З/п | Эк.Маш. | З/пМех
1 | 2 | 3 | 4 | 5 | 6 | 7 | 8 | 9 | 10 | 11 | 12 | 13
Раздел 1. Помещение 212
1 | ФЕРм08-03-591-01 | Выключатель: одноклавишный неутопленного типа при открытой проводке ИНДЕКС К ПОЗИЦИИ(справочно): 1 Минстрой России Письмо №29340-ИФ/09 от 29.07.2020 Приложение №1 СМР=8,46 НР (1,03 руб.): 95% от ФОТ (1,08 руб.) СП (0,7 руб.): 65% от ФОТ (1,08 руб.) | 100 шт | 0.01 | 95.47 | 94.04 | 1.43 | 0.19 | 0.95 | 0.94 | 0.01
2 | ФЕРм08-03-591-01 | Выключатель: одноклавишный неутопленного типа при открытой проводке ИНДЕКС К ПОЗИЦИИ(справочно): 1 Минстрой России Письмо №29340-ИФ/09 от 29.07.2020 Приложение №1 СМР=8,46 НР (3,43 руб.): 95% от ФОТ (3,61 руб.) СП (2,35 руб.): 65% от ФОТ (3,61 руб.) | 100 шт | 0.01 | 424.07 | 313.47 | 4.77 | 0.64 | 4.24 | 3.13 | 0.05 | 0.01
3 | ФССЦ-20.4.01.01-0031 | Выключатель одноклавишный для открытой проводки ИНДЕКС К ПОЗИЦИИ(справочно): 1 Минстрой России Письмо №29340-ИФ/09 от 29.07.2020 Приложение №1 СМР=8,46 | 10 шт | 0.1 | 68 |  |  |  | 6.8
4 | ФЕРм08-03-591-08 | Розетка штепсельная: неутопленного типа при открытой проводке ИНДЕКС К ПОЗИЦИИ(справочно): 1 Минстрой России Письмо №29340-ИФ/09 от 29.07.2020 Приложение №1 СМР=8,46 НР (9,01 руб.): 95% от ФОТ (9,48 руб.) СП (6,16 руб.): 65% от ФОТ (9,48 руб.) | 100 шт | 0.08 | 104.28 | 102.85 | 1.43 | 0.19 | 8.34 | 8.23 | 0.11 | 0.02
5 | ФЕРм08-03-591-08 | Розетка штепсельная: неутопленного типа при открытой проводке ИНДЕКС К ПОЗИЦИИ(справочно): 1 Минстрой России Письмо №29340-ИФ/09 от 29.07.2020 Приложение №1 СМР=8,46 НР (30,02 руб.): 95% от ФОТ (31,6 руб.) СП (20,54 руб.): 65% от ФОТ (31,6 руб.) | 100 шт | 0.08 | 454.03 | 342.84 | 4.77 | 0.64 | 36.32 | 27.43 | 0.38 | 0.05
6 | ФССЦ-20.4.03.05-0003 | Розетка открытой проводки двухгнездная с заземлением ИНДЕКС К ПОЗИЦИИ(справочно): 1 Минстрой России Письмо №29340-ИФ/09 от 29.07.2020 Приложение №1 СМР=8,46 | 100 шт | 0.07 | 2202 |  |  |  | 154.14
7 | ФССЦ-20.4.03.03-0013 | Розетка телефонная для открытой проводки, РТ-4, белая ИНДЕКС К ПОЗИЦИИ(справочно): 1 Минстрой России Письмо №29340-ИФ/09 от 29.07.2020 Приложение №1 СМР=8,46 | 100 шт | 0.01 | 671 |  |  |  | 6.71
8 | ФЕРр67-1-1 | Демонтаж: электропроводки ИНДЕКС К ПОЗИЦИИ(справочно): 1 Минстрой России Письмо №29340-ИФ/09 от 29.07.2020 Приложение №1 СМР=8,46 НР (0,58 руб.): 85% от ФОТ (0,68 руб.) СП (0,44 руб.): 65% от ФОТ (0,68 руб.) | 100 м | 0.03 | 19.81 | 19.81 |  |  | 0.59 | 0.59
9 | ФЕРм08-02-390-01 | Короба пластмассовые: шириной до 40 мм ИНДЕКС К ПОЗИЦИИ(справочно): 1 Минстрой России Письмо №29340-ИФ/09 от 29.07.2020 Приложение №1 СМР=8,46 НР (20,33 руб.): 95% от ФОТ (21,4 руб.) СП (13,91 руб.): 65% от ФОТ (21,4 руб.) | 100 м | 0.12 | 206.76 | 154.92 | 0.31 | 0.14 | 24.81 | 18.59 | 0.04 | 0.02
10 | ФЕРм08-02-399-01 | Провод в коробах, сечением: до 6 мм2 ИНДЕКС К ПОЗИЦИИ(справочно): 1 Минстрой России Письмо №29340-ИФ/09 от 29.07.2020 Приложение №1 СМР=8,46 НР (3,51 руб.): 95% от ФОТ (3,69 руб.) СП (2,4 руб.): 65% от ФОТ (3,69 руб.) | 100 м | 0.12 | 38.59 | 26.51 | 1.81 | 0.26 | 4.63 | 3.18 | 0.22 | 0.03
11 | ФЕРм08-02-409-01 | Труба винипластовая по установленным конструкциям, по стенам и колоннам с креплением скобами, диаметр: до 25 мм ИНДЕКС К ПОЗИЦИИ(справочно): 1 Минстрой России Письмо №29340-ИФ/09 от 29.07.2020 Приложение №1 СМР=8,46 НР (29,71 руб.): 95% от ФОТ (31,27 руб.) СП (20,33 руб.): 65% от ФОТ (31,27 руб.) | 100 м | 0.15 | 231.67 | 178.98 | 33.8 | 2.26 | 34.75 | 26.85 | 5.07 | 0.34
12 | ФЕРм08-02-412-01 | Затягивание провода в проложенные трубы и металлические рукава первого одножильного или многожильного в общей оплетке, суммарное сечение: до 2,5 мм2 ИНДЕКС К ПОЗИЦИИ(справочно): 1 Минстрой России Письмо №29340-ИФ/09 от 29.07.2020 Приложение №1 СМР=8,46 НР (6,96 руб.): 95% от ФОТ (7,33 руб.) СП (4,76 руб.): 65% от ФОТ (7,33 руб.) | 100 м | 0.15 | 55.29 | 42.21 | 1.81 | 0.26 | 8.29 | 6.33 | 0.27 | 0.04
13 | ФССЦ-20.2.05.04-0011 | Кабель-канал (короб) ИНДЕКС К ПОЗИЦИИ(справочно): 1 Минстрой России Письмо №29340-ИФ/09 от 29.07.2020 Приложение №1 СМР=8,46 | м | 12 | 7.15 |  |  |  | 85.8
14 | ФССЦ-21.1.06.09-0001 | Кабель с медными жилами в изоляции из ПВХ пластиката, с промежуточной оболочкой из резиновой смеси, с наружным покровом из ПВХ пластиката, не поддерживающего горение, ТУ 3521-009-05755714-98,: NYM 2х1,5 мм2 ИНДЕКС К ПОЗИЦИИ(справочно): 1 Минстрой России Письмо №29340-ИФ/09 от 29.07.2020 Приложение №1 СМР=8,46 | 1000 м | 0.027 | 7423.87 |  |  |  | 200.44
15 | ФССЦ-20.2.12.03-0012 | Трубы гибкие гофрированные из ПВХ, диаметр 25 мм ИНДЕКС К ПОЗИЦИИ(справочно): 1 Минстрой России Письмо №29340-ИФ/09 от 29.07.2020 Приложение №1 СМР=8,46 | м | 15 | 2.17 |  |  |  | 32.55
16 | ФЕРр63-5-1 | Снятие обоев: простых и улучшенных ИНДЕКС К ПОЗИЦИИ(справочно): 1 Минстрой России Письмо №29340-ИФ/09 от 29.07.2020 Приложение №1 СМР=8,46 НР (15,88 руб.): 77% от ФОТ (20,62 руб.) СП (10,31 руб.): 50% от ФОТ (20,62 руб.) | 100 м2 | 0.221 | 81.12 | 81.12 |  |  | 17.93 | 17.93
17 | ФЕРр56-11-1 | Снятие наличников ИНДЕКС К ПОЗИЦИИ(справочно): 1 Минстрой России Письмо №29340-ИФ/09 от 29.07.2020 Приложение №1 СМР=8,46 НР (1,57 руб.): 82% от ФОТ (1,92 руб.) СП (1,19 руб.): 62% от ФОТ (1,92 руб.) | 100 м | 0.05 | 33.43 | 33.43 |  |  | 1.67 | 1.67
18 | ФЕРр56-10-1 | Снятие дверных полотен ИНДЕКС К ПОЗИЦИИ(справочно): 1 Минстрой России Письмо №29340-ИФ/09 от 29.07.2020 Приложение №1 СМР=8,46 НР (4,35 руб.): 82% от ФОТ (5,3 руб.) СП (3,29 руб.): 62% от ФОТ (5,3 руб.) | 100 м2 | 0.016 | 288.06 | 288.06 |  |  | 4.61 | 4.61
19 | ФЕРр56-9-1 | Демонтаж дверных коробок: в каменных стенах с отбивкой штукатурки в откосах ИНДЕКС К ПОЗИЦИИ(справочно): 1 Минстрой России Письмо №29340-ИФ/09 от 29.07.2020 Приложение №1 СМР=8,46 НР (13,56 руб.): 82% от ФОТ (16,54 руб.) СП (10,25 руб.): 62% от ФОТ (16,54 руб.) | 100 шт | 0.01 | 1643.9 | 1437.99 | 205.91 |  | 16.44 | 14.38 | 2.06
20 | ФЕР09-04-012-01 | Установка металлических дверных блоков в готовые проемы ИНДЕКС К ПОЗИЦИИ(справочно): 1 Минстрой России Письмо №29340-ИФ/09 от 29.07.2020 Приложение №1 СМР=8,46 НР (46,97 руб.): 90% от ФОТ (52,19 руб.) СП (44,36 руб.): 85% от ФОТ (52,19 руб.) | м2 | 1.76 | 63.94 | 23.81 | 14.41 | 1.97 | 112.53 | 41.91 | 25.36 | 3.47
21 | Прайс | Дверной блок металлический с индексом изоляции воздушного шума ИНДЕКС К ПОЗИЦИИ(справочно): 1 Минстрой России Письмо №29340-ИФ/09 от 29.07.2020 Приложение №1 СМР=8,46 | шт | 1 | 4964.54 |  |  |  | 4964.54
22 | ФЕРр57-3-1 | Разборка плинтусов: деревянных и из пластмассовых материалов ИНДЕКС К ПОЗИЦИИ(справочно): 1 Минстрой России Письмо №29340-ИФ/09 от 29.07.2020 Приложение №1 СМР=8,46 НР (3,51 руб.): 80% от ФОТ (4,39 руб.) СП (2,99 руб.): 68% от ФОТ (4,39 руб.) | 100 м | 0.13 | 29.41 | 29.41 |  |  | 3.82 | 3.82
23 | ФЕРр57-2-1 | Разборка покрытий полов: из линолеума и релина ИНДЕКС К ПОЗИЦИИ(справочно): 1 Минстрой России Письмо №29340-ИФ/09 от 29.07.2020 Приложение №1 СМР=8,46 НР (9,83 руб.): 80% от ФОТ (12,29 руб.) СП (8,36 руб.): 68% от ФОТ (12,29 руб.) | 100 м2 | 0.118 | 92.9 | 88.84 | 4.06 | 1.76 | 10.96 | 10.48 | 0.48 | 0.21
24 | ФЕРр57-2-7 | Разборка покрытий полов: из древесноволокнистых плит (прим) ИНДЕКС К ПОЗИЦИИ(справочно): 1 Минстрой России Письмо №29340-ИФ/09 от 29.07.2020 Приложение №1 СМР=8,46 НР (9,57 руб.): 80% от ФОТ (11,96 руб.) СП (8,13 руб.): 68% от ФОТ (11,96 руб.) | 100 м2 | 0.118 | 90.25 | 86.5 | 3.75 | 1.62 | 10.65 | 10.21 | 0.44 | 0.19
25 | ФЕР10-06-038-02 | Облицовка стен по одинарному металлическому каркасу из направляющих и стоечных профилей гипсоволокнистыми листами в один слой: с дверным проемом(применительно) ИНДЕКС К ПОЗИЦИИ(справочно): 1 Минстрой России Письмо №29340-ИФ/09 от 29.07.2020 Приложение №1 СМР=8,46 НР (110,6 руб.): 118% от ФОТ (93,73 руб.) СП (59,05 руб.): 63% от ФОТ (93,73 руб.) | 100 м2 | 0.129 | 7012.93 | 625.83 | 52.67 | 5.97 | 904.67 | 80.73 | 6.79 | 0.77
26 | ФЕР15-02-019-03 | Сплошное выравнивание внутренних поверхностей (однослойное оштукатуривание) из сухих растворных смесей толщиной до 10 мм: стен ИНДЕКС К ПОЗИЦИИ(справочно): 1 Минстрой России Письмо №29340-ИФ/09 от 29.07.2020 Приложение №1 СМР=8,46 НР (119,31 руб.): 105% от ФОТ (113,63 руб.) СП (62,5 руб.): 55% от ФОТ (113,63 руб.) | 100 м2 | 0.344 | 295.41 | 277.14 | 17.03 | 10.08 | 101.62 | 95.34 | 5.86 | 3.47
27 | ФССЦ-04.3.02.05-0002 | Смесь штукатурная «Ротбанд», КНАУФ ИНДЕКС К ПОЗИЦИИ(справочно): 1 Минстрой России Письмо №29340-ИФ/09 от 29.07.2020 Приложение №1 СМР=8,46 | кг | 292.4 | 2.07 |  |  |  | 605.27
28 | ФЕР15-04-049-02 | Отделка стен внутри помещения по подготовленным поверхностям рельефным штукатурным акриловым покрытием механизированным способом: фактура Мелкозернистый ИНДЕКС К ПОЗИЦИИ(справочно): 1 Минстрой России Письмо №29340-ИФ/09 от 29.07.2020 Приложение №1 СМР=8,46 НР (45,57 руб.): 105% от ФОТ (43,4 руб.) СП (23,87 руб.): 55% от ФОТ (43,4 руб.) | 100 м2 | 0.344 | 2800.3 | 108.32 | 39.93 | 1.4 | 963.3 | 37.26 | 13.74 | 0.48
29 | ФССЦ-14.4.01.02-0113 | Грунтовка акриловая, антисептическая, глубокого проникновения ИНДЕКС К ПОЗИЦИИ(справочно): 1 Минстрой России Письмо №29340-ИФ/09 от 29.07.2020 Приложение №1 СМР=8,46 | кг | 11.7 | 15.25 |  |  |  | 178.43
30 | ФЕР15-04-007-01 | Окраска водно-дисперсионными акриловыми составами улучшенная: по штукатурке стен ИНДЕКС К ПОЗИЦИИ(справочно): 1 Минстрой России Письмо №29340-ИФ/09 от 29.07.2020 Приложение №1 СМР=8,46 НР (166,36 руб.): 105% от ФОТ (158,44 руб.) СП (87,14 руб.): 55% от ФОТ (158,44 руб.) | 100 м2 | 0.36 | 1033.68 | 380.71 | 10.41 | 1.97 | 372.12 | 137.06 | 3.75 | 0.71
31 | ФССЦ-14.3.02.01-0207 | Краска водно-дисперсионная "БИРСС Интерьер-Колор", тон средний ИНДЕКС К ПОЗИЦИИ(справочно): 1 Минстрой России Письмо №29340-ИФ/09 от 29.07.2020 Приложение №1 СМР=8,46 | т | 0.0108 | 23168.86 |  |  |  | 250.22
32 | ФЕРм10-08-002-03 | Извещатель ПС автоматический: тепловой, дымовой, световой во взрывозащищенном исполнении ИНДЕКС К ПОЗИЦИИ(справочно): 1 Минстрой России Письмо №29340-ИФ/09 от 29.07.2020 Приложение №1 СМР=8,46 НР (18,27 руб.): 80% от ФОТ (22,84 руб.) СП (13,7 руб.): 60% от ФОТ (22,84 руб.) | шт | 1 | 23.03 | 19.86 |  |  | 23.03 | 19.86
33 О | ФССЦ-61.2.02.01-0001 | Извещатель адресный пожарный дымовой ИП212-60А «Leonardo-О», без базы ИНДЕКС К ПОЗИЦИИ(справочно): 1 Минстрой России Письмо №29340-ИФ/09 от 29.07.2020 Приложение №1 СМР=8,46 | 10 шт | 0.1 | 2246.2 |  |  |  | 224.62
34 | ФЕР11-01-053-01 | Устройство оснований полов из фанеры в один слой площадью: до 20 м2 ИНДЕКС К ПОЗИЦИИ(справочно): 1 Минстрой России Письмо №29340-ИФ/09 от 29.07.2020 Приложение №1 СМР=8,46 НР (61,82 руб.): 123% от ФОТ (50,26 руб.) СП (37,7 руб.): 75% от ФОТ (50,26 руб.) | 100 м2 | 0.114 | 6326.49 | 310.21 | 630.06 | 73.22 | 721.22 | 35.36 | 71.83 | 8.35
35 | ФЕР15-01-047-15 | Устройство потолков: плитно-ячеистых по каркасу из оцинкованного профиля ИНДЕКС К ПОЗИЦИИ(справочно): 1 Минстрой России Письмо №29340-ИФ/09 от 29.07.2020 Приложение №1 СМР=8,46 НР (141,31 руб.): 105% от ФОТ (134,58 руб.) СП (74,02 руб.): 55% от ФОТ (134,58 руб.) | 100 м2 | 0.114 | 6623.23 | 963.12 | 324.71 | 63.39 | 755.05 | 109.8 | 37.02 | 7.23
36 | ФЕР11-01-036-04 | Устройство покрытий: из линолеума насухо со свариванием полотнищ в стыках ИНДЕКС К ПОЗИЦИИ(справочно): 1 Минстрой России Письмо №29340-ИФ/09 от 29.07.2020 Приложение №1 СМР=8,46 НР (43,73 руб.): 123% от ФОТ (35,55 руб.) СП (26,66 руб.): 75% от ФОТ (35,55 руб.) | 100 м2 | 0.114 | 321.21 | 261.02 | 60.19 | 10.16 | 36.62 | 29.76 | 6.86 | 1.16
37 | ФССЦ-01.6.03.04-0116 | Линолеум коммерческий гомогенный: "ТАРКЕТТ iQ GRANIT SAFE.T", антискользящий (толщина 2 мм, класс 34/43,( применительно) пож. безопасность Г1, В1, РП1, Д3, Т2)) ИНДЕКС К ПОЗИЦИИ(справочно): 1 Минстрой России Письмо №29340-ИФ/09 от 29.07.2020 Приложение №1 СМР=8,46 | м2 | 11.63 | 181.33 |  |  |  | 2108.87
38 | ФЕРм08-03-594-11 | Светильник в подвесных потолках, устанавливаемый: на подвесках, количество ламп в светильнике до 4 ИНДЕКС К ПОЗИЦИИ(справочно): 1 Минстрой России Письмо №29340-ИФ/09 от 29.07.2020 Приложение №1 СМР=8,46 НР (55,52 руб.): 95% от ФОТ (58,44 руб.) СП (37,99 руб.): 65% от ФОТ (58,44 руб.) | 100 шт | 0.02 | 5914.05 | 2515.71 | 190.18 | 24.85 | 118.28 | 50.31 | 3.8 | 0.5
39 | прайс | Светильник светодиодный с плоским зеркальным отражателем встраиваемый в подвесной потолок: кол-во ламп 4 ИНДЕКС К ПОЗИЦИИ(справочно): 1 Минстрой России Письмо №29340-ИФ/09 от 29.07.2020 Приложение №1 СМР=8,46 | шт | 2 | 437.35 |  |  |  | 874.7
40 | ФЕР11-01-040-03 | Устройство плинтусов поливинилхлоридных: на винтах самонарезающих ИНДЕКС К ПОЗИЦИИ(справочно): 1 Минстрой России Письмо №29340-ИФ/09 от 29.07.2020 Приложение №1 СМР=8,46 НР (11,35 руб.): 123% от ФОТ (9,23 руб.) СП (6,92 руб.): 75% от ФОТ (9,23 руб.) | 100 м | 0.13 | 216.29 | 61.32 | 2.13 | 0.42 | 28.12 | 7.97 | 0.28 | 0.05
41 | ФССЦ-11.3.03.06-0002 | Плинтус для полов из ПВХ, размер 22х49 мм с кабель-каналом ИНДЕКС К ПОЗИЦИИ(справочно): 1 Минстрой России Письмо №29340-ИФ/09 от 29.07.2020 Приложение №1 СМР=8,46 | м | 13 | 20.5 |  |  |  | 266.5
42 | ФЕР17-01-002-05 | Установка туалетных полочек (применительно к жалюзи) ИНДЕКС К ПОЗИЦИИ(справочно): 1 Минстрой России Письмо №29340-ИФ/09 от 29.07.2020 Приложение №1 СМР=8,46 НР (8,92 руб.): 128% от ФОТ (6,97 руб.) СП (5,79 руб.): 83% от ФОТ (6,97 руб.) | 10 шт | 0.1 | 66.7 | 60.61 |  |  | 6.67 | 6.06
43 | ФССЦ-01.7.10.16-0021 | Штоф портьерный (ткань декоративная) (применительно) ИНДЕКС К ПОЗИЦИИ(справочно): 1 Минстрой России Письмо №29340-ИФ/09 от 29.07.2020 Приложение №1 СМР=8,46 | м2 | 3.84 | 199.81 |  |  |  | 767.27
44 | ФЕРр62-33-2 | Окраска масляными составами ранее окрашенных поверхностей радиаторов и ребристых труб отопления: за 2 раза ИНДЕКС К ПОЗИЦИИ(справочно): 1 Минстрой России Письмо №29340-ИФ/09 от 29.07.2020 Приложение №1 СМР=8,46 НР (4,59 руб.): 80% от ФОТ (5,74 руб.) СП (2,87 руб.): 50% от ФОТ (5,74 руб.) | 100 м2 | 0.009 | 700.73 | 554.12 | 0.66 | 0.12 | 6.31 | 4.99 | 0.01
45 | ФССЦ-14.4.02.04-0231 | Краски цветные, готовые к применению для внутренних работ МА-22: бежевая, голубая, светло-серая ИНДЕКС К ПОЗИЦИИ(справочно): 1 Минстрой России Письмо №29340-ИФ/09 от 29.07.2020 Приложение №1 СМР=8,46 | т | 0.0001 | 19648.44 |  |  |  | 1.96
46 | ФЕР10-02-031-01 | Сборка перегородок: из панелей площадью до 5 м2 (применительно) ИНДЕКС К ПОЗИЦИИ(справочно): 1 Минстрой России Письмо №29340-ИФ/09 от 29.07.2020 Приложение №1 СМР=8,46 НР (48,25 руб.): 118% от ФОТ (40,89 руб.) СП (25,76 руб.): 63% от ФОТ (40,89 руб.) | 100 м2 | 0.054 | 1864.47 | 520.33 | 1169.26 | 138.04 | 100.68 | 28.1 | 63.14 | 7.45
47 | ФССЦ-11.2.09.01-0018 | Плиты древесностружечные ламинированные с тисненой поверхностью, размер 2440x1830 мм, толщина 18 мм, декор титан ИНДЕКС К ПОЗИЦИИ(справочно): 1 Минстрой России Письмо №29340-ИФ/09 от 29.07.2020 Приложение №1 СМР=8,46 | 100 м2 | 0.06 | 4222.35 |  |  |  | 253.34
48 | ФЕРр56-22-3 | Навеска плотничных дверей: на планках при числе створок 1 (применительно) ИНДЕКС К ПОЗИЦИИ(справочно): 1 Минстрой России Письмо №29340-ИФ/09 от 29.07.2020 Приложение №1 СМР=8,46 НР (1,04 руб.): 82% от ФОТ (1,27 руб.) СП (0,79 руб.): 62% от ФОТ (1,27 руб.) | 100 м2 | 0.0064 | 241.84 | 145.24 | 93.21 | 26.83 | 1.55 | 0.93 | 0.6 | 0.17
49 | ФССЦ-01.7.04.07-0011 | Комплект скобяных изделий для прочих однопольных дверей ИНДЕКС К ПОЗИЦИИ(справочно): 1 Минстрой России Письмо №29340-ИФ/09 от 29.07.2020 Приложение №1 СМР=8,46 | компл | 1 | 94.68 |  |  |  | 94.68
50 | ФЕР17-01-002-05 | Установка туалетных полочек (применительно ) ИНДЕКС К ПОЗИЦИИ(справочно): 1 Минстрой России Письмо №29340-ИФ/09 от 29.07.2020 Приложение №1 СМР=8,46 НР (8,92 руб.): 128% от ФОТ (6,97 руб.) СП (5,79 руб.): 83% от ФОТ (6,97 руб.) | 10 шт | 0.1 | 66.7 | 60.61 |  |  | 6.67 | 6.06
Итого по разделу 1 Помещение 212 | [8 empty] | 146995.55
Раздел 2. Прочие
мусор
51 | ФЕРр69-9-1 | Очистка помещений от строительного мусора ИНДЕКС К ПОЗИЦИИ(справочно): 1 Минстрой России Письмо №29340-ИФ/09 от 29.07.2020 Приложение №1 СМР=8,46 НР (1,28 руб.): 78% от ФОТ (1,64 руб.) СП (0,82 руб.): 50% от ФОТ (1,64 руб.) | 100 т | 0.0012 | 1363 | 1363 |  |  | 1.64 | 1.64
52 | ФССЦпг-01-01-01-041 | Погрузочные работы при автомобильных перевозках: мусора строительного с погрузкой вручную ИНДЕКС К ПОЗИЦИИ(справочно): 1 Минстрой России Письмо №29340-ИФ/09 от 29.07.2020 Приложение №1 СМР=8,46 НР 0% от ФОТ СП 0% от ФОТ | 1 т груза | 0.12 | 42.98 |  | 42.98 |  | 5.16 |  | 5.16
53 | ФССЦпг-03-21-01-030 | Перевозка грузов автомобилями-самосвалами грузоподъемностью 10 т работающих вне карьера на расстояние: I класс груза до 30 км ИНДЕКС К ПОЗИЦИИ(справочно): 1 Минстрой России Письмо №29340-ИФ/09 от 29.07.2020 Приложение №1 СМР=8,46 НР 0% от СП 0% от | 1 т груза | 0.12 | 19.29 |  | 19.29 |  | 2.31 |  | 2.31
Итого по разделу 2 Прочие | [8 empty] | 94.84
ИТОГИ ПО СМЕТЕ:
Итого прямые затраты по смете в базисных ценах | [8 empty] | 15533.39 | 851.51 | 255.64 | 34.72
Итого прямые затраты по смете с учетом коэффициентов к итогам (Приказ от 04.09.2019 № 519/пр прил.2 табл.3 п.1.2 Производство ремонтно-строительных работ осуществляется в помещениях эксплуатируемого объекта капитального строительства без остановки рабочего процесса предприятия, при этом: в зоне производства ремонтно-строительных работ имеются действующее технологическое или лабораторное оборудование, мебель и иные загромождающие помещения предметы ОЗП=1,15; ЭМ=1,15; ЗПМ=1,15; ТЗ=1,15; ТЗМ=1,15 (Поз. 16-19, 48-49, 20-25, 46, 26, 28-30, 35, 39, 47, 27, 34, 36, 40-41, 31, 44-45, 42-43, 50, 1-5, 9-13, 38, 8, 32)) | [8 empty] | 15698.11 | 979 | 292.87 | 39.92
Накладные расходы | [8 empty] | 1056.64
Сметная прибыль | [8 empty] | 631.82
Итоги по смете:
Итого Строительные работы | [8 empty] | 120195.03
Итого Монтажные работы | [8 empty] | 5793.24
Итого Оборудование | [8 empty] | 1900.29
Итого Прочие затраты | [8 empty] | 19201.83
Итого | [8 empty] | 147090.39
Справочно, в базисных ценах:
Материалы | [8 empty] | 14201.62
Машины и механизмы | [8 empty] | 292.87
ФОТ | [8 empty] | 1018.92
Оборудование | [8 empty] | 224.62
Накладные расходы | [8 empty] | 1056.64
Сметная прибыль | [8 empty] | 631.82
НДС 20% | [8 empty] | 29418.08
ВСЕГО по смете | [8 empty] | 176508.47