## ЛСР 17 граф
СОГЛАСОВАНО: | [11 empty] | УТВЕРЖДАЮ:
_________________ | [11 empty] | _________________
" _____ " ________________ 2021 г. | [11 empty] | "____" ______________2021 г.
ВЛ 110 кВ НТЭЦ - Многовершинная (С - 171)
(наименование стройки)
ЛОКАЛЬНЫЙ СМЕТНЫЙ РАСЧЕТ № 1
(локальная смета)
|  | на | Капитальный ремонт ЛЭП-110 кВ Николаевск - ПС Многовершинное. Инвентарный номер НВ032139. Расчистка просеки
(наименование работ и затрат, наименование объекта)
Основание: ведомость дефектов и объемов работ
|  |  | Сметная стоимость строительных работ _______________________________________________________________________________________________ | [5 empty] | ___________________________1373,439 |  | тыс. руб.
|  |  | Средства на оплату труда _______________________________________________________________________________________________ | [5 empty] | ___________________________233,741 |  | тыс. руб.
|  |  | Сметная трудоемкость _______________________________________________________________________________________________ | [5 empty] | _______________________________________________________________________________________________448,46 |  | чел.час
|  |  | Трудозатраты механизаторов _______________________________________________________________________________________________ | [5 empty] | _______________________________________________________________________________________________347,37 |  | чел.час
Составлен(а) в текущих (прогнозных) ценах по состоянию на 2021 год
№ пп | Обосно- вание | Наименование | Ед. изм. | Кол. | Стоимость единицы, руб. |  |  |  | Общая стоимость, руб. |  |  |  | Т/з осн. раб.на ед. | Т/з осн. раб. Всего | Т/з мех. на ед. | Т/з мех. Всего
[5 empty] | Всего | В том числе |  |  | Всего | В том числе
[6 empty] | Осн.З/п | Эк.Маш | З/пМех |  | Осн.З/п | Эк.Маш | З/пМех
1 | 2 | 3 | 4 | 5 | 6 | 7 | 8 | 9 | 10 | 11 | 12 | 13 | 14 | 15 | 16 | 17
Раздел 1. Расчистка
1 | ТЕР01-02-112-02 Приказ Минстроя РФ от 17.07.15 №512/пр | Срезка кустарника и мелколесья в грунтах естественного залегания кусторезами на тракторе мощностью: 79 кВт (108 л.с.), кустарник и мелколесье средние ИНДЕКС К ПОЗИЦИИ(справочно): ТЕР01-02-112-02 Индекс 1 квартал 2021 г. к ТЕР01-02-112-02 ОЗП=21,18; ЭМ=9,29; ЗПМ=21,18 | 1 га | 18.685 | 221.89 |  | 221.89 | 38.02 | 4146 |  | 4146 | 710 |  |  | 2.08 | 38.86
2 | ТЕР01-02-117-02 Приказ Минстроя РФ от 17.07.15 №512/пр | Сгребание срезанного или выкорчеванного кустарника и мелколесья корчевателями-собирателями на тракторе мощностью 79 кВт (108 л.с.) с перемещением до 20 м, кустарник и мелколесье: средние ИНДЕКС К ПОЗИЦИИ(справочно): ТЕР01-02-117-02 Индекс 1 квартал 2021 г. к ТЕР01-02-117-02 ОЗП=21,18; ЭМ=9,36; ЗПМ=21,18 | 1 га | 18.685 | 900.79 |  | 900.79 | 154.24 | 16831 |  | 16831 | 2882 |  |  | 8.44 | 157.7
3 | ТЕР01-02-119-02 Приказ Минстроя РФ от 17.07.15 №512/пр | Расчистка площадей от кустарника и мелколесья вручную: при средней поросли ИНДЕКС К ПОЗИЦИИ(справочно): ТЕР01-02-119-02 Индекс 1 квартал 2021 г. к ТЕР01-02-119-02 ОЗП=21,18; ЗПМ=21,18 | 100 м2 | 40 | 50.01 | 50.01 |  |  | 2000 | 2000 |  |  | 4.43 | 177.2
Уборка порубочных остатков
4 | ТЕР27-12-002-03 Приказ Минстроя РФ от 17.07.15 №512/пр Применительно | Утилизация порубочных остатков ИНДЕКС К ПОЗИЦИИ(справочно): ТЕР27-12-002-03 Индекс 1 квартал 2021 г. к ТЕР27-12-002-03 ОЗП=21,18; ЭМ=9,13; ЗПМ=21,18 | 1000 м3 грунта в плотном теле | 2.576 | 5388.5 | 757.51 | 4630.99 | 642.04 | 13881 | 1951 | 11930 | 1654 | 76.29 | 196.52 | 36.07 | 92.92
Итого по разделу 1 Расчистка | [8 empty] | 850498 |  |  |  |  | 448.46 |  | 347.37
ИТОГИ ПО СМЕТЕ:
Итого прямые затраты по смете в базисных ценах | [8 empty] | 36858 | 3951 | 32907 | 5246 |  | 373.72 |  | 289.48
Итого прямые затраты по смете с учетом коэффициентов к итогам (4. Производство ремонтно-строительных работ вблизи объектов, находящихся под высоким напряжением, в том числе в охранной зоне действующей воздушной линии электропередачи ОЗП=1,2; ЭМ=1,2; ЗПМ=1,2; ТЗ=1,2; ТЗМ=1,2 (Поз. 1-4)) | [8 empty] | 44229 | 4741 | 39488 | 6295 |  | 448.46 |  | 347.37
Итого прямые затраты по смете с учетом индексов, в текущих ценах | [8 empty] | 466381 | 100414 | 365967 | 133327 |  | 448.46 |  | 347.37
Накладные расходы | [8 empty] | 255898
Сметная прибыль | [8 empty] | 128219
Итоги по смете:
Итого | [8 empty] | 850498 |  |  |  |  | 448.46 |  | 347.37
В том числе:
Машины и механизмы | [8 empty] | 365967
ФОТ | [8 empty] | 233741
Накладные расходы | [8 empty] | 255898
Сметная прибыль | [8 empty] | 128219
Переход к 11 зоне 0,35*ПЗ | [8 empty] | 163233
Итого | [8 empty] | 1013731
Среднегодовой зимний коэффициент: 2,1% | [8 empty] | 21288
Командировочные расходы (ТЗ+ТЗМ)/8*500 | [8 empty] | 49739
Перебазировка | [8 empty] | 258294
Итого | [8 empty] | 1343052
Непредвиденные затраты 1% | [8 empty] | 13431
Итого с непредвиденными | [8 empty] | 1356483
Дефлятор 1,25% | [8 empty] | 16956
ВСЕГО по смете | [8 empty] | 1373439 |  |  |  |  | 448.46 |  | 347.37