## ЛСР 17 граф
СОГЛАСОВАНО: | [11 empty] | УТВЕРЖДАЮ:
_________________ | [11 empty] | _________________
" _____ " ________________ 2021 г. | [11 empty] | "____" ______________2021 г.
ВЛ 110 кВ Белая Гора – Многовершинная (С-174)
(наименование стройки)
ЛОКАЛЬНЫЙ СМЕТНЫЙ РАСЧЕТ № 3
(локальная смета)
|  | на | Капитальный ремонт Заход на ПС 110 кВ "Белая гора". Инвентарный номер НВ032141. Расчистка просеки
(наименование работ и затрат, наименование объекта)
Основание: ведомость дефектов и объемов работ
|  |  | Сметная стоимость строительных работ _______________________________________________________________________________________________ | [5 empty] | ___________________________601,941 |  | тыс. руб.
|  |  | Средства на оплату труда _______________________________________________________________________________________________ | [5 empty] | ___________________________128,224 |  | тыс. руб.
|  |  | Сметная трудоемкость _______________________________________________________________________________________________ | [5 empty] | _______________________________________________________________________________________________250,61 |  | чел.час
|  |  | Трудозатраты механизаторов _______________________________________________________________________________________________ | [5 empty] | _______________________________________________________________________________________________187,1 |  | чел.час
Составлен(а) в текущих (прогнозных) ценах по состоянию на 2021 год
№ пп | Обосно- вание | Наименование | Ед. изм. | Кол. | Стоимость единицы, руб. |  |  |  | Общая стоимость, руб. |  |  |  | Т/з осн. раб.на ед. | Т/з осн. раб. Всего | Т/з мех. на ед. | Т/з мех. Всего
[5 empty] | Всего | В том числе |  |  | Всего | В том числе
[6 empty] | Осн.З/п | Эк.Маш | З/пМех |  | Осн.З/п | Эк.Маш | З/пМех
1 | 2 | 3 | 4 | 5 | 6 | 7 | 8 | 9 | 10 | 11 | 12 | 13 | 14 | 15 | 16 | 17
Раздел 1. Расчистка
1 | ТЕР01-02-112-02 Приказ Минстроя РФ от 17.07.15 №512/пр | Срезка кустарника и мелколесья в грунтах естественного залегания кусторезами на тракторе мощностью: 79 кВт (108 л.с.), кустарник и мелколесье средние ИНДЕКС К ПОЗИЦИИ(справочно): ТЕР01-02-112-02 Индекс 1 квартал 2021 г. к ТЕР01-02-112-02 ОЗП=21,18; ЭМ=9,29; ЗПМ=21,18 | 1 га | 9.736 | 277.36 |  | 277.36 | 47.53 | 2700 |  | 2700 | 463 |  |  | 2.6 | 25.31
2 | ТЕР01-02-117-02 Приказ Минстроя РФ от 17.07.15 №512/пр | Сгребание срезанного или выкорчеванного кустарника и мелколесья корчевателями-собирателями на тракторе мощностью 79 кВт (108 л.с.) с перемещением до 20 м, кустарник и мелколесье: средние ИНДЕКС К ПОЗИЦИИ(справочно): ТЕР01-02-117-02 Индекс 1 квартал 2021 г. к ТЕР01-02-117-02 ОЗП=21,18; ЭМ=9,36; ЗПМ=21,18 | 1 га | 9.736 | 900.79 |  | 900.79 | 154.24 | 8770 |  | 8770 | 1502 |  |  | 8.44 | 82.17
3 | ТЕР01-02-119-02 Приказ Минстроя РФ от 17.07.15 №512/пр | Расчистка площадей от кустарника и мелколесья вручную: при средней поросли ИНДЕКС К ПОЗИЦИИ(справочно): ТЕР01-02-119-02 Индекс 1 квартал 2021 г. к ТЕР01-02-119-02 ОЗП=21,18; ЗПМ=21,18 | 100 м2 | 20.9 | 57.51 | 57.51 |  |  | 1202 | 1202 |  |  | 5.09 | 106.38
Уборка порубочных остатков
4 | ТЕР27-12-002-03 Приказ Минстроя РФ от 17.07.15 №512/пр Применительно | Утилизация порубочных остатков ИНДЕКС К ПОЗИЦИИ(справочно): ТЕР27-12-002-03 Индекс 1 квартал 2021 г. к ТЕР27-12-002-03 ОЗП=21,18; ЭМ=9,13; ЗПМ=21,18 | 1000 м3 грунта в плотном теле | 1.343 | 5388.5 | 757.51 | 4630.99 | 642.04 | 7237 | 1017 | 6220 | 862 | 76.29 | 102.46 | 36.07 | 48.44
Итого по разделу 1 Расчистка | [8 empty] | 461126 |  |  |  |  | 250.61 |  | 187.1
ИТОГИ ПО СМЕТЕ:
Итого прямые затраты по смете в базисных ценах | [8 empty] | 19909 | 2219 | 17690 | 2827 |  | 208.84 |  | 155.92
Итого прямые затраты по смете с учетом коэффициентов к итогам (4. Производство ремонтно-строительных работ вблизи объектов, находящихся под высоким напряжением, в том числе в охранной зоне действующей воздушной линии электропередачи ОЗП=1,2; ЭМ=1,2; ЗПМ=1,2; ТЗ=1,2; ТЗМ=1,2 (Поз. 1-4)) | [8 empty] | 23890 | 2662 | 21228 | 3392 |  | 250.61 |  | 187.1
Итого прямые затраты по смете с учетом индексов, в текущих ценах | [8 empty] | 253133 | 56382 | 196751 | 71842 |  | 250.61 |  | 187.1
Накладные расходы | [8 empty] | 138740
Сметная прибыль | [8 empty] | 69253
Итоги по смете:
Итого | [8 empty] | 461126 |  |  |  |  | 250.61 |  | 187.1
В том числе:
Машины и механизмы | [8 empty] | 196751
ФОТ | [8 empty] | 128224
Накладные расходы | [8 empty] | 138740
Сметная прибыль | [8 empty] | 69253
Переход к 11 зоне 0,35*ПЗ | [8 empty] | 88597
Итого | [8 empty] | 549723
Среднегодовой зимний коэффициент: 2,1% | [8 empty] | 11544
Командировочные расходы (ТЗ+ТЗМ)/8*500 | [8 empty] | 27357
Итого | [8 empty] | 588624
Непредвиденные затраты 1% | [8 empty] | 5886
Итого с непредвиденными | [8 empty] | 594510
Дефлятор 1,25% | [8 empty] | 7431
ВСЕГО по смете | [8 empty] | 601941 |  |  |  |  | 250.61 |  | 187.1