## Лист2
Приложение № 2
ТЕХНИЧЕСКОЕ ЗАДАНИЕ
рис.1
Шпильки |  | диаметр, мм (d) | В. мм., длина резъбы, мм (b) | Длина шпильки, L, мм
рис. 1
Шпилька, М20х750 мм, оцинкованная в соответствии с ГОСТ-22042 (горячего цинкования) |  | М-20 | 150 | 750
Шпилька, М20х600 мм, оцинкованная в соответствии с ГОСТ-22042 (горячего цинкования) |  | М-20 | 150 | 600
Шпилька, М20х650 мм, оцинкованная в соответствии с ГОСТ-22042 (горячего цинкования) |  | М-20 | 150 | 650
Шпилька, М20х400 мм, оцинкованная в соответствии с ГОСТ-22042 (горячего цинкования) |  | М-20 | 150 | 400 |  |  | d - в соответствии с таблицей
Шпилька М20х550 мм, оцинкованная в соответствии с ГОСТ-22042 (горячего цинкования) |  | М-20 | 150 | 550 |  |  | b - в соответствии с таблицей
Шпилька М20х500 мм, оцинкованная в соответствии с ГОСТ-22042 (горячего цинкования) |  | М-20 | 150 | 500 |  |  | L - в соответствии с таблицей
Шпилька, М20х450 мм, оцинкованная в соответствии с ГОСТ-22042 (горячего цинкования) |  | М-20 | 150 | 450 |  |  | Шпильки должны иметь фаску для метрической резьбы и ровные поверхности торцевых частей
Шпилька, М20х350 мм, оцинкованная в соответствии с ГОСТ-22042 (горячего цинкования) |  | М-20 | 100 | 350
Шпилька М20х260 мм, оцинкованная в соответствии с ГОСТ-22042 (горячего цинкования) |  | М-20 | 80 | 260 |  |  | Размеры по всей длине резьбы и диаметру должны быть выдержаны (ни каких отступов не должно быть)
Шпилька, М18х550 мм, оцинкованная в соответствии с ГОСТ-22042 (горячего цинкования) |  | М-18 | 150 | 550
Резьба не должна иметь ни каких повреждений (проточка, надрезы неравномерные сгоны) и сколов
рис.2
Шайба плоская |  | D1, мм | D2, мм | S,мм
рис. 2
Шайба плоская оцинкованная в соответствии с ГОСТ 11371 (горячего цинкования) |  | 8 | 16 | 1.6
Шайба плоская оцинкованная в соответствии с ГОСТ 11371 (горячего цинкования) |  | 10 | 20 | 2
Шайба плоская оцинкованная в соответствии с ГОСТ 11371 (горячего цинкования) |  | 12 | 24 | 2.5
Шайба плоская оцинкованная в соответствии с ГОСТ 11371-70 (горячего цинкования) |  | 16 | 30 | 3
Шайба плоская оцинкованная в соответствии с ГОСТ 6958-70 (горячего цинкования) |  | 22 | 80 | 5
рис.3
Гайка |  | диаметр, мм | Шаг резьбы | m, мм. | s, мм. | e, мм.
рис. 3
Гаика оцинкованная шестигранная м-20 ГОСТ 5915 (горячего цинкования) |  | М-20 | 2.5 | 18 | 30 | 33
Гаика оцинкованная шестигранная м-18 ГОСТ 5915 (горячего цинкования) |  | М-18 | 2.5 | 16.4 | 27 | 29.6
Гаика шестигранная м-8 ГОСТ 5915 (горячего цинкования) |  | М-8 | 1.25 | 6.8 | 13 | 14.2
Резьба не должна иметь ни каких повреждений (проточка, надрезы неравномерные сгоны) и сколов
рис.4
Штырь верхушечный |  | L1, мм | L2, мм | d1, | d2, | d3,
Штырь верхушечный, д-20 мм, ШВ-22-1, в соответствии с ГОСТ 18381-80 |  | 45 | 130 | 22 | 25.3 | 25 |  |  |  |  | Рис.4
Специальная накатка и ее размеры должны соответствовать ГОСТ 18381-80
рис.5
Штырь | d1 | d2 | d3 | d4 | d5 | l1 | l2 | l3 | l4 | l5
Штырь верхушечный Ш-22-200 + шайба + гайка в соответствии с ГОСТ 18381-80 , шт | 22 | 27.6 | 36 | 65 | М22 | 76 | 175 | 12 | 40 | 200
Специальная накатка и ее размеры должны соответствовать ГОСТ 18381-80
Рис.5
рис. 6
Шайба квадратная | рис.5 d2: D, мм; рис.5 d3: A, мм; рис.5 d4: B,мм; рис.5 d5: L, мм
Рис. 6
Шайба квадратная М22 60*60*5,шт | рис.5 d2: 22; рис.5 d3: 60; рис.5 d4: 60; рис.5 d5: 5