## ЛСР 17 граф с оборудованием
СОГЛАСОВАНО: | [11 empty] | УТВЕРЖДАЮ:
_________________ | [11 empty] | _________________
" _____ " ________________ 2021 г. | [11 empty] | "______ " _______________2021 г.
(наименование стройки)
ЛОКАЛЬНЫЙ СМЕТНЫЙ РАСЧЕТ № 1.2
(локальная смета)
|  | на | Строительство СТП 10/0,4 кВ с трансформаторной мощностью 0,025 МВА (в том числе ПИР) для технологического присоединения ЭПУ потребителя мощностью до 150 кВт: РТРС филиал РТПЦ ЕАО ФГУП (Договор-счет №ТПр 81/21 от 08.02.21), расположенных по адресу: ЕАО, Ленинский р-н, с. Ленинское, примерно в 40 метров по направлению на юго-запад от дома № 2 по ул. Строителей, кадастровый номер земельного участка 79:03:2600043:31.
(наименование работ и затрат, наименование объекта)
Основание:
|  |  | Сметная стоимость _______________________________________________________________________________________________ | [5 empty] | ___________________________534,456 |  | тыс. руб.
|  |  | строительных работ _______________________________________________________________________________________________ | [5 empty] | _______________________________________________________________________________________________74,538 |  | тыс. руб.
|  |  | монтажных работ _______________________________________________________________________________________________ | [5 empty] | _______________________________________________________________________________________________344,483 |  | тыс. руб.
|  |  | Средства на оплату труда _______________________________________________________________________________________________ | [5 empty] | ___________________________25,875 |  | тыс. руб.
|  |  | Сметная трудоемкость _______________________________________________________________________________________________ | [5 empty] | _______________________________________________________________________________________________111,11 |  | чел.час
Составлен(а) в текущих (прогнозных) ценах по состоянию на ______________
№ пп | Обосно- вание | Наименование | Ед. изм. | Кол. | Стоимость единицы, руб. |  |  |  | Общая стоимость, руб. |  |  |  |  | Т/з осн. раб.на ед. | Т/з осн. раб. Всего | Общая масса обору-дования, т
[5 empty] | Всего | В том числе |  |  | Обору- дование | Всего | В том числе
[6 empty] | Осн.З/п | Эк.Маш | З/пМех |  |  | Осн.З/п | Эк.Маш | З/пМех
1 | 2 | 3 | 4 | 5 | 6 | 7 | 8 | 9 | 10 | 11 | 12 | 13 | 14 | 15 | 16 | 17
Раздел 1. Установка СТП
1 | ФЕР33-04-027-01 Приказ Минстроя России от 26.12.2019 №876/пр | Установка столбовых трансформаторных подстанций мощностью до 100 кВ·А,: установка строительных конструкций ИНДЕКС К ПОЗИЦИИ: 1 Журнал "Вестник ценообразования и сметного нормирования", выпуск 11 (236): Индексы пересчета сметной стоимости СМР к ФЕР-2001 по субъектам РФ на III квартал 2020года, (стр.74); Индекс на оплату труда по субъектам РФ к ФЕР-2001 за III квартал 2020 года (стр.83). ОЗП=24,83; ЭМ=14,3; ЗПМ=24,83; МАТ=9,23 НР (728 руб.): 105% от ФОТ (693 руб.) СП (416 руб.): 60% от ФОТ (693 руб.) | шт | 1 | 2193.31 | 442.22 | 1723.58 | 250.53 |  | 2193 | 442 | 1724 | 251 | 2.01 | 2.01
2 | ФЕР33-04-027-02 Приказ Минстроя России от 26.12.2019 №876/пр | Установка столбовых трансформаторных подстанций мощностью до 100 кВ·А,: установка оборудования ИНДЕКС К ПОЗИЦИИ: 1 Журнал "Вестник ценообразования и сметного нормирования", выпуск 11 (236): Индексы пересчета сметной стоимости СМР к ФЕР-2001 по субъектам РФ на III квартал 2020года, (стр.74); Индекс на оплату труда по субъектам РФ к ФЕР-2001 за III квартал 2020 года (стр.83). ОЗП=24,83; ЭМ=14,3; ЗПМ=24,83; МАТ=9,23 НР (16548 руб.): 105% от ФОТ (15760 руб.) СП (9456 руб.): 60% от ФОТ (15760 руб.) | шт | 1 | 19990.09 | 14652.19 | 5337.9 | 1107.91 |  | 19990 | 14652 | 5338 | 1108 | 62.05 | 62.05
Заземление подстанции
3 | ФЕР33-03-004-02 Приказ Минстроя России от 26.12.2019 №876/пр | Забивка вертикальных заземлителей вручную на глубину до 3 м 7,66 = 40,20 - 0,005 x 6 508,75 ИНДЕКС К ПОЗИЦИИ: 1 Журнал "Вестник ценообразования и сметного нормирования", выпуск 11 (236): Индексы пересчета сметной стоимости СМР к ФЕР-2001 по субъектам РФ на III квартал 2020года, (стр.74); Индекс на оплату труда по субъектам РФ к ФЕР-2001 за III квартал 2020 года (стр.83). ОЗП=24,83; ЭМ=14,3; ЗПМ=24,83; МАТ=9,23 НР (1773 руб.): 105% от ФОТ (1689 руб.) СП (1013 руб.): 60% от ФОТ (1689 руб.) | шт | 12 | 167.67 | 140.79 | 24.02 |  |  | 2012 | 1689 | 288 |  | 0.67 | 8.04
4 | ФЕР33-04-015-01 Приказ Минстроя России от 26.12.2019 №876/пр | Устройство шин заземления опор ВЛ и подстанций ИНДЕКС К ПОЗИЦИИ: 1 Журнал "Вестник ценообразования и сметного нормирования", выпуск 11 (236): Индексы пересчета сметной стоимости СМР к ФЕР-2001 по субъектам РФ на III квартал 2020года, (стр.74); Индекс на оплату труда по субъектам РФ к ФЕР-2001 за III квартал 2020 года (стр.83). ОЗП=24,83; ЭМ=14,3; ЗПМ=24,83; МАТ=9,23 НР (1361 руб.): 105% от ФОТ (1296 руб.) СП (778 руб.): 60% от ФОТ (1296 руб.) | 10 м | 3,4 34 / 10 | 409.05 | 378.16 | 19.45 | 2.98 |  | 1391 | 1286 | 66 | 10 | 1.8 | 6.12
5 | ФЕР01-02-057-02 Приказ Минстроя России от 26.12.2019 №876/пр | Разработка грунта вручную в траншеях глубиной до 2 м без креплений с откосами, группа грунтов: 2 ИНДЕКС К ПОЗИЦИИ: 1 Журнал "Вестник ценообразования и сметного нормирования", выпуск 11 (236): Индексы пересчета сметной стоимости СМР к ФЕР-2001 по субъектам РФ на III квартал 2020года, (стр.74); Индекс на оплату труда по субъектам РФ к ФЕР-2001 за III квартал 2020 года (стр.83). ОЗП=24,83; ЭМ=14,3; ЗПМ=24,83; МАТ=9,23 НР (2839 руб.): 80% от ФОТ (3549 руб.) СП (1597 руб.): 45% от ФОТ (3549 руб.) | 100 м3 | 0,119 (34*0,7*0,5) / 100 | 29825.8 | 29825.8 |  |  |  | 3549 | 3549 |  |  | 154 | 18.33
6 | ФЕР01-02-061-02 Приказ Минстроя России от 26.12.2019 №876/пр | Засыпка вручную траншей, пазух котлованов и ям, группа грунтов: 2 ИНДЕКС К ПОЗИЦИИ: 1 Журнал "Вестник ценообразования и сметного нормирования", выпуск 11 (236): Индексы пересчета сметной стоимости СМР к ФЕР-2001 по субъектам РФ на III квартал 2020года, (стр.74); Индекс на оплату труда по субъектам РФ к ФЕР-2001 за III квартал 2020 года (стр.83). ОЗП=24,83; ЭМ=14,3; ЗПМ=24,83; МАТ=9,23 НР (1723 руб.): 80% от ФОТ (2154 руб.) СП (969 руб.): 45% от ФОТ (2154 руб.) | 100 м3 | 0,119 (34*0,7*0,5) / 100 | 18101.07 | 18101.07 |  |  |  | 2154 | 2154 |  |  | 97.2 | 11.57
Монтаж дополнительного наружного видимого спуска по телу опоры
7 | ФЕРм08-02-472-09 Приказ Минстроя России от 26.12.2019 №876/пр | Проводник заземляющий открыто по строительным основаниям: из круглой стали диаметром 12 мм 813,52 = 836,57 - 0,004 x 5 763,00 ИНДЕКС К ПОЗИЦИИ: 1 Журнал "Вестник ценообразования и сметного нормирования", выпуск 11 (236): Индексы пересчета сметной стоимости СМР к ФЕР-2001 по субъектам РФ на III квартал 2020года, (стр.74); Индекс на оплату труда по субъектам РФ к ФЕР-2001 за III квартал 2020 года (стр.83). ОЗП=24,83; ЭМ=14,3; ЗПМ=24,83; МАТ=9,23 НР (631 руб.): 95% от ФОТ (664 руб.) СП (432 руб.): 65% от ФОТ (664 руб.) | 100 м | 0,15 15 / 100 | 10496.83 | 4317.94 | 776.2 | 106.02 |  | 1575 | 648 | 116 | 16 | 18.5 | 2.78
Применительно к стали диаметром 10мм
Раздел 2. Строительство CКТП монтаж ответвления от проектируемой опоры с РЛНД до CКТП)
8 | ФЕР33-04-009-01 Приказ Минстроя России от 26.12.2019 №876/пр | Подвеска проводов ВЛ 6-10 кВ в ненаселенной местности сечением: до 35 мм2 с помощью механизмов, (3 провода) при 10 опорах на км линии ИНДЕКС К ПОЗИЦИИ: 1 Журнал "Вестник ценообразования и сметного нормирования", выпуск 11 (236): Индексы пересчета сметной стоимости СМР к ФЕР-2001 по субъектам РФ на III квартал 2020года, (стр.74); Индекс на оплату труда по субъектам РФ к ФЕР-2001 за III квартал 2020 года (стр.83). ОЗП=24,83; ЭМ=14,3; ЗПМ=24,83; МАТ=9,23 НР (74 руб.): 105% от ФОТ (70 руб.) СП (42 руб.): 60% от ФОТ (70 руб.) | км | 0,005 0,005*1,045 | 28128.51 | 9757.45 | 15306.15 | 4206.95 |  | 141 | 49 | 77 | 21 | 42.3 | 0.21
Раздел 3. Установка СТП (Перевозка материалов)
9 | ФССЦпг-03-01-01-130 Приказ Минстроя России от 26.12.2019 №876/пр | Перевозка грузов автомобилями бортовыми грузоподъемностью до 15 т на расстояние: I класс груза до 130 км ИНДЕКС К ПОЗИЦИИ: 1 Журнал "Вестник ценообразования и сметного нормирования", выпуск 11 (236): Индексы пересчета сметной стоимости СМР к ФЕР-2001 по субъектам РФ на III квартал 2020года, (стр.74); Индекс на оплату труда по субъектам РФ к ФЕР-2001 за III квартал 2020 года (стр.83). ОЗП=24,83; ЭМ=14,3; ЗПМ=24,83; МАТ=9,23 | 1 т груза | 1.877 | 421.53 |  |  |  |  | 791
Раздел 4. Установка СТП (Материалы)
10 | Прайс | СТП-ВВ-25/10/0,4 кВ УХЛ1 с ТМГ-25/10/0,4 кВ Y-Yн-0 МАТ=385024,90/1,2 | шт | 1 | 320854,08 385024,90/1,2 |  |  |  |  | 320854
11 | Прайс | Стойка опоры: СВ 105-5 | шт | 1 | 11390 |  |  |  |  | 11390
12 | ФССЦ-21.2.01.01-0045 Приказ Минстроя России от 26.12.2019 №876/пр | Провод самонесущий изолированный СИП-3 1х35-20 ИНДЕКС К ПОЗИЦИИ: 1 Журнал "Вестник ценообразования и сметного нормирования", выпуск 11 (236): Индексы пересчета сметной стоимости СМР к ФЕР-2001 по субъектам РФ на III квартал 2020года, (стр.74); Индекс на оплату труда по субъектам РФ к ФЕР-2001 за III квартал 2020 года (стр.83). ОЗП=24,83; ЭМ=14,3; ЗПМ=24,83; МАТ=9,23 | 1000 м | 0,016 0.005*1,045*3 | 58559.55 |  |  |  |  | 937
13 | ФССЦ-08.3.04.02-0092 Приказ Минстроя России от 26.12.2019 №876/пр | Круг стальной горячекатаный, марка стали ВСт3пс5-1, диаметр 10 мм ИНДЕКС К ПОЗИЦИИ: 1 Журнал "Вестник ценообразования и сметного нормирования", выпуск 11 (236): Индексы пересчета сметной стоимости СМР к ФЕР-2001 по субъектам РФ на III квартал 2020года, (стр.74); Индекс на оплату труда по субъектам РФ к ФЕР-2001 за III квартал 2020 года (стр.83). ОЗП=24,83; ЭМ=14,3; ЗПМ=24,83; МАТ=9,23 | т | 0,03 (34+15)*0,616/1000 | 48272.99 |  |  |  |  | 1448
Горизонтальный заземлитель, заземление траверсы, заземление рамы под ПКТ, заземление рамы под ТМГ, заземление шкафа РУ-0,4 кВ
14 | ФССЦ-08.3.04.02-0095 Приказ Минстроя России от 26.12.2019 №876/пр | Круг стальной горячекатаный, марка стали ВСт3пс5-1, диаметр 16 мм ИНДЕКС К ПОЗИЦИИ: 1 Журнал "Вестник ценообразования и сметного нормирования", выпуск 11 (236): Индексы пересчета сметной стоимости СМР к ФЕР-2001 по субъектам РФ на III квартал 2020года, (стр.74); Индекс на оплату труда по субъектам РФ к ФЕР-2001 за III квартал 2020 года (стр.83). ОЗП=24,83; ЭМ=14,3; ЗПМ=24,83; МАТ=9,23 | т | 0,057 12*3*1,58/1000 | 48272.99 |  |  |  |  | 2752
15 | Прайс | Траверса ТМ-1 (3.407.1-143.8) МАТ=1608,20/1,2 | шт | 1 | 1340,17 1608,20/1,2 |  |  |  |  | 1340
16 | ФССЦ-07.2.07.13-0221 Приказ Минстроя России от 26.12.2019 №876/пр | Хомуты стальные ИНДЕКС К ПОЗИЦИИ: 1 Журнал "Вестник ценообразования и сметного нормирования", выпуск 11 (236): Индексы пересчета сметной стоимости СМР к ФЕР-2001 по субъектам РФ на III квартал 2020года, (стр.74); Индекс на оплату труда по субъектам РФ к ФЕР-2001 за III квартал 2020 года (стр.83). ОЗП=24,83; ЭМ=14,3; ЗПМ=24,83; МАТ=9,23 | кг | 1.2 | 88.61 |  |  |  |  | 106
17 | ФССЦ-25.2.02.11-0021 Приказ Минстроя России от 26.12.2019 №876/пр | Лента крепления, ширина 20 мм, толщина 0,7 мм, длина 50 м, из нержавеющей стали (в пластмассовой коробке с кабельной бухтой) F207 (СИП) ИНДЕКС К ПОЗИЦИИ: 1 Журнал "Вестник ценообразования и сметного нормирования", выпуск 11 (236): Индексы пересчета сметной стоимости СМР к ФЕР-2001 по субъектам РФ на III квартал 2020года, (стр.74); Индекс на оплату труда по субъектам РФ к ФЕР-2001 за III квартал 2020 года (стр.83). ОЗП=24,83; ЭМ=14,3; ЗПМ=24,83; МАТ=9,23 | шт | 0,06 3/50 | 8704.44 |  |  |  |  | 522
18 | ФССЦ-25.2.02.11-0051 Приказ Минстроя России от 26.12.2019 №876/пр | Скрепа для фиксации на промежуточных опорах, размер 20 мм ИНДЕКС К ПОЗИЦИИ: 1 Журнал "Вестник ценообразования и сметного нормирования", выпуск 11 (236): Индексы пересчета сметной стоимости СМР к ФЕР-2001 по субъектам РФ на III квартал 2020года, (стр.74); Индекс на оплату труда по субъектам РФ к ФЕР-2001 за III квартал 2020 года (стр.83). ОЗП=24,83; ЭМ=14,3; ЗПМ=24,83; МАТ=9,23 | 100 шт | 0,03 3 / 100 | 5371.86 |  |  |  |  | 161
19 | ФССЦ-20.2.10.01-0013 Приказ Минстроя России от 26.12.2019 №876/пр | Наконечники кабельные алюминиевые ТА 35-10-8 ИНДЕКС К ПОЗИЦИИ: 1 Журнал "Вестник ценообразования и сметного нормирования", выпуск 11 (236): Индексы пересчета сметной стоимости СМР к ФЕР-2001 по субъектам РФ на III квартал 2020года, (стр.74); Индекс на оплату труда по субъектам РФ к ФЕР-2001 за III квартал 2020 года (стр.83). ОЗП=24,83; ЭМ=14,3; ЗПМ=24,83; МАТ=9,23 | 100 шт | 0,06 6 / 100 | 1853.85 |  |  |  |  | 111
20 | Прайс | Изолятор ШТИЗ-20УО МАТ=1200,00/1,2 | шт. | 3 | 1000 1200,00/1,2 |  |  |  |  | 3000
21 | ФССЦ-20.1.01.02-0045 Приказ Минстроя России от 26.12.2019 №876/пр | Зажим аппаратный прессуемый: А2А-35-2 ИНДЕКС К ПОЗИЦИИ: 1 Журнал "Вестник ценообразования и сметного нормирования", выпуск 11 (236): Индексы пересчета сметной стоимости СМР к ФЕР-2001 по субъектам РФ на III квартал 2020года, (стр.74); Индекс на оплату труда по субъектам РФ к ФЕР-2001 за III квартал 2020 года (стр.83). ОЗП=24,83; ЭМ=14,3; ЗПМ=24,83; МАТ=9,23 | 100 шт | 0,03 3 / 100 | 18478.55 |  |  |  |  | 554
22 | ФССЦ-20.1.01.11-0022 Приказ Минстроя России от 26.12.2019 №876/пр | Зажим соединительный: плашечный ПС-2-1 ИНДЕКС К ПОЗИЦИИ: 1 Журнал "Вестник ценообразования и сметного нормирования", выпуск 11 (236): Индексы пересчета сметной стоимости СМР к ФЕР-2001 по субъектам РФ на III квартал 2020года, (стр.74); Индекс на оплату труда по субъектам РФ к ФЕР-2001 за III квартал 2020 года (стр.83). ОЗП=24,83; ЭМ=14,3; ЗПМ=24,83; МАТ=9,23 | шт | 3 | 115.65 |  |  |  |  | 347
23 | Прайс | Комплект ПЗУ-10-ГБ (крепление – клипса ЗМИ-2 – 6 шт.) | шт | 3 | 441 |  |  |  |  | 1323
Итого прямые затраты по смете в текущих ценах | [9 empty] | 378641 | 24469 | 7609 | 1406 |  | 111.11
Накладные расходы | [9 empty] | 25677
Сметная прибыль | [9 empty] | 14703
Итоги по смете:
Итого по разделу 1 Установка СТП | [9 empty] | 73128 |  |  |  |  | 110.9
Итого по разделу 2 Строительство CКТП монтаж ответвления от проектируемой опоры с РЛНД до CКТП) | [9 empty] | 257 |  |  |  |  | 0.21
Итого по разделу 3 Установка СТП (Перевозка материалов) | [9 empty] | 791
Итого по разделу 4 Установка СТП (Материалы) | [9 empty] | 344845
Итого | [9 empty] | 419021 |  |  |  |  | 111.11
В том числе:
Материалы | [9 empty] | 346563
Машины и механизмы | [9 empty] | 7609
ФОТ | [9 empty] | 25875
Накладные расходы | [9 empty] | 25677
Сметная прибыль | [9 empty] | 14703
Командировочные расходы (тз+тзм)/8*200 | [9 empty] | 2900
Итого | [9 empty] | 421921
Проектные работы 4% | [9 empty] | 16877
Итого | [9 empty] | 438798
Непредвиденные затраты 1,5% | [9 empty] | 6582
Итого с непредвиденными | [9 empty] | 445380
НДС 20% | [9 empty] | 89076
ВСЕГО по смете | [9 empty] | 534456 |  |  |  |  | 111.11