## ЛСР 17 граф с оборудованием
СОГЛАСОВАНО: | [11 empty] | УТВЕРЖДАЮ:
_________________ | [11 empty] | _________________
" _____ " ________________ 2021 г. | [11 empty] | "______ " _______________2021 г.
(наименование стройки)
ЛОКАЛЬНЫЙ СМЕТНЫЙ РАСЧЕТ № 3.3
(локальная смета)
|  | на | Организация коммерческого учета электрической энергии 0,4 кВ (в том числе ПИР) для технологического присоединения ЭПУ потребителя мощностью до 150 кВт: ФГКУ «ПУ ФСБ России по Хабаровскому краю и Еврейской автономной области» (Договор-счет №ТПр 1406/20 от 13.10.20), расположенных по адресу: ЕАО, Облученский р-н, с. Пашково, 2720 метров на северо- восток от дома 12 по ул. Дмитриева, кадастровый номер земельного участка 79:05:1600002:158.
(наименование работ и затрат, наименование объекта)
Основание:
|  |  | Сметная стоимость _______________________________________________________________________________________________ | [5 empty] | ___________________________25,099 |  | тыс. руб.
|  |  | монтажных работ _______________________________________________________________________________________________ | [5 empty] | _______________________________________________________________________________________________3,694 |  | тыс. руб.
|  |  | оборудования _______________________________________________________________________________________________ | [5 empty] | _______________________________________________________________________________________________16,718 |  | тыс. руб.
|  |  | Средства на оплату труда _______________________________________________________________________________________________ | [5 empty] | ___________________________0,433 |  | тыс. руб.
|  |  | Сметная трудоемкость _______________________________________________________________________________________________ | [5 empty] | _______________________________________________________________________________________________1,79 |  | чел.час
Составлен(а) в текущих (прогнозных) ценах по состоянию на ______________
№ пп | Обосно- вание | Наименование | Ед. изм. | Кол. | Стоимость единицы, руб. |  |  |  | Общая стоимость, руб. |  |  |  |  | Т/з осн. раб.на ед. | Т/з осн. раб. Всего | Общая масса обору-дования, т
[5 empty] | Всего | В том числе |  |  | Обору- дование | Всего | В том числе
[6 empty] | Осн.З/п | Эк.Маш | З/пМех |  |  | Осн.З/п | Эк.Маш | З/пМех
1 | 2 | 3 | 4 | 5 | 6 | 7 | 8 | 9 | 10 | 11 | 12 | 13 | 14 | 15 | 16 | 17
Раздел 1. Монтаж прибора учета на опоре
1 | ФЕРм08-03-600-02 Приказ Минстроя России от 26.12.2019 №876/пр | Счетчики, устанавливаемые на готовом основании: трехфазные ИНДЕКС К ПОЗИЦИИ: 1 Журнал "Вестник ценообразования и сметного нормирования", выпуск 11 (236): Индексы пересчета сметной стоимости СМР к ФЕР-2001 по субъектам РФ на III квартал 2020года, (стр.76); Индекс на оплату труда по субъектам РФ к ФЕР-2001 за III квартал 2020 года (стр.83). ОЗП=24,83; ЭМ=14,28; ЗПМ=24,83; МАТ=6,68 НР (169 руб.): 95% от ФОТ (178 руб.) СП (116 руб.): 65% от ФОТ (178 руб.) | шт | 1 | 201.57 | 172.32 | 25.85 | 6.46 |  | 202 | 172 | 26 | 6 | 0.7 | 0.7
Раздел 2. Монтаж провода до прибора учета
2 | ФЕРм08-02-144-04 Приказ Минстроя России от 26.12.2019 №876/пр | Присоединение к зажимам жил проводов или кабелей сечением: до 35 мм2 ИНДЕКС К ПОЗИЦИИ: 1 Журнал "Вестник ценообразования и сметного нормирования", выпуск 11 (236): Индексы пересчета сметной стоимости СМР к ФЕР-2001 по субъектам РФ на III квартал 2020года, (стр.76); Индекс на оплату труда по субъектам РФ к ФЕР-2001 за III квартал 2020 года (стр.83). ОЗП=24,83; ЭМ=14,28; ЗПМ=24,83; МАТ=6,68 НР (242 руб.): 95% от ФОТ (255 руб.) СП (166 руб.): 65% от ФОТ (255 руб.) | 100 шт | 0,08 8 / 100 | 3210.06 | 3192.89 |  |  |  | 257 | 255 |  |  | 13.68 | 1.09
Раздел 3. Оборудование и материалы
3 | ФССЦ-21.2.01.01-0065 Приказ Минстроя России от 26.12.2019 №876/пр | Провод самонесущий изолированный СИП-4 4х16-0,6/1 ИНДЕКС К ПОЗИЦИИ: 1 Журнал "Вестник ценообразования и сметного нормирования", выпуск 11 (236): Индексы пересчета сметной стоимости СМР к ФЕР-2001 по субъектам РФ на III квартал 2020года, (стр.76); Индекс на оплату труда по субъектам РФ к ФЕР-2001 за III квартал 2020 года (стр.83). ОЗП=24,83; ЭМ=14,28; ЗПМ=24,83; МАТ=6,68 | 1000 м | 0,002 2 / 1000 | 63626.2 |  |  |  |  | 127
4 | ФССЦ-20.1.01.08-0014 Приказ Минстроя России от 26.12.2019 №876/пр | Зажим ответвительный с прокалыванием изоляции (СИП): P 645 ИНДЕКС К ПОЗИЦИИ: 1 Журнал "Вестник ценообразования и сметного нормирования", выпуск 11 (236): Индексы пересчета сметной стоимости СМР к ФЕР-2001 по субъектам РФ на III квартал 2020года, (стр.76); Индекс на оплату труда по субъектам РФ к ФЕР-2001 за III квартал 2020 года (стр.83). ОЗП=24,83; ЭМ=14,28; ЗПМ=24,83; МАТ=6,68 | 100 шт | 0,08 8 / 100 | 22865.64 |  |  |  |  | 1829
5 | ФССЦ-25.2.02.11-0021 Приказ Минстроя России от 26.12.2019 №876/пр | Лента крепления, ширина 20 мм, толщина 0,7 мм, длина 50 м, из нержавеющей стали (в пластмассовой коробке с кабельной бухтой) F207 (СИП) ИНДЕКС К ПОЗИЦИИ: 1 Журнал "Вестник ценообразования и сметного нормирования", выпуск 11 (236): Индексы пересчета сметной стоимости СМР к ФЕР-2001 по субъектам РФ на III квартал 2020года, (стр.76); Индекс на оплату труда по субъектам РФ к ФЕР-2001 за III квартал 2020 года (стр.83). ОЗП=24,83; ЭМ=14,28; ЗПМ=24,83; МАТ=6,68 | шт | 0,04 2/50 | 6299.64 |  |  |  |  | 252
6 | ФССЦ-20.2.02.04-0012 Приказ Минстроя России от 26.12.2019 №876/пр | Колпачок изолирующий СЕСТ 16-150 ИНДЕКС К ПОЗИЦИИ: 1 Журнал "Вестник ценообразования и сметного нормирования", выпуск 11 (236): Индексы пересчета сметной стоимости СМР к ФЕР-2001 по субъектам РФ на III квартал 2020года, (стр.76); Индекс на оплату труда по субъектам РФ к ФЕР-2001 за III квартал 2020 года (стр.83). ОЗП=24,83; ЭМ=14,28; ЗПМ=24,83; МАТ=6,68 | 100 шт | 0,04 4 / 100 | 5096.84 |  |  |  |  | 204
7 | ФССЦ-25.2.02.11-0051 Приказ Минстроя России от 26.12.2019 №876/пр | Скрепа для фиксации на промежуточных опорах, размер 20 мм ИНДЕКС К ПОЗИЦИИ: 1 Журнал "Вестник ценообразования и сметного нормирования", выпуск 11 (236): Индексы пересчета сметной стоимости СМР к ФЕР-2001 по субъектам РФ на III квартал 2020года, (стр.76); Индекс на оплату труда по субъектам РФ к ФЕР-2001 за III квартал 2020 года (стр.83). ОЗП=24,83; ЭМ=14,28; ЗПМ=24,83; МАТ=6,68 | 100 шт | 0,02 2 / 100 | 3887.76 |  |  |  |  | 78
8 | ФССЦ-25.2.02.09-0011 Приказ Минстроя России от 26.12.2019 №876/пр | Хомут стяжной, диаметр 10-45 мм, длина 175 мм, разрушающая нагрузка 0,3 кН ИНДЕКС К ПОЗИЦИИ: 1 Журнал "Вестник ценообразования и сметного нормирования", выпуск 11 (236): Индексы пересчета сметной стоимости СМР к ФЕР-2001 по субъектам РФ на III квартал 2020года, (стр.76); Индекс на оплату труда по субъектам РФ к ФЕР-2001 за III квартал 2020 года (стр.83). ОЗП=24,83; ЭМ=14,28; ЗПМ=24,83; МАТ=6,68 | 100 шт | 0,04 4 / 100 | 1295.92 |  |  |  |  | 52
Раздел 4. Оборудование
9 О | Прайс | Прибор учета электрической энергии трехфазный CE308 C36.746.OPR1.QYDUVFZ BPL03 SPDS | шт | 1 | 16718.21 |  |  |  | 16718 | 16718
Итого прямые затраты по смете в текущих ценах | [9 empty] | 19719 | 427 | 26 | 6 |  | 1.79
Накладные расходы | [9 empty] | 411
Сметная прибыль | [9 empty] | 282
Итоги по смете:
Итого по разделу 1 Монтаж прибора учета на опоре | [9 empty] | 487 |  |  |  |  | 0.7
Итого по разделу 2 Монтаж провода до прибора учета | [9 empty] | 665 |  |  |  |  | 1.09
Итого по разделу 3 Оборудование и материалы | [9 empty] | 2542
Итого по разделу 4 Оборудование | [9 empty] | 16718
Итого | [9 empty] | 20412 |  |  |  |  | 1.79
В том числе:
Материалы | [9 empty] | 19266
Машины и механизмы | [9 empty] | 26
ФОТ | [9 empty] | 433
Оборудование | [9 empty] | 16718
Накладные расходы | [9 empty] | 411
Сметная прибыль | [9 empty] | 282
Итого Монтажные работы для расчета лимитированных затрат | [9 empty] | 3694
Командировочные расходы (тз+тзм)/8*200 | [9 empty] | 45
Итого | [9 empty] | 3739
Проектные работы 4% | [9 empty] | 150
Итого | [9 empty] | 3889
Итого с оборудованием (16 718) | [9 empty] | 20607
Непредвиденные затраты 1,5% | [9 empty] | 309
Итого с непредвиденными | [9 empty] | 20916
НДС 20% | [9 empty] | 4183.2
ВСЕГО по смете | [9 empty] | 25099.2 |  |  |  |  | 1.79