## ЛСР по форме №4 с мат. и обор.
Строительство ЛЭП 6 кВ в Надеждинском районе протяженностью 0,932 км и организация коммерческого учета электрической энергии, в количестве 1 шт. для технологического присоединения заявителя Строй Бетон ООО
(наименование стройки)
ЛОКАЛЬНЫЙ СМЕТНЫЙ РАСЧЕТ № 02-02-01
(локальная смета)
на | Установка_ПКУЭ 6(10) кВ
(наименование работ и затрат, наименование объекта)
Основание:
| Сметная стоимость _______________________________________________________________________________________________ |  | ___________________________475,990 |  | тыс. руб.
| строительных работ _______________________________________________________________________________________________ |  | _______________________________________________________________________________________________0,276 |  | тыс. руб.
| монтажных работ _______________________________________________________________________________________________ |  | _______________________________________________________________________________________________29,702 |  | тыс. руб.
| прочих _______________________________________________________________________________________________ |  | _______________________________________________________________________________________________9,544 |  | тыс. руб.
| оборудования _______________________________________________________________________________________________ |  | _______________________________________________________________________________________________347,453 |  | тыс. руб.
| Средства на оплату труда _______________________________________________________________________________________________ |  | ___________________________13,205 |  | тыс. руб.
| Сметная трудоемкость _______________________________________________________________________________________________ |  | _______________________________________________________________________________________________35,74 |  | чел.час
Составлен(а) в текущих (прогнозных) ценах по состоянию на ______________
№ пп | Шифр и номер позиции норматива | Наименование работ и затрат, единица измерения | Количество | Стоимость единицы, руб. |  |  | Общая стоимость, руб. |  |  |  |  | Затраты труда рабочих, чел.-ч, не занятых обслуживанием машин |  | Общая масса оборудо-вания, т
|  |  |  | всего | эксплуатации машин | мате-риалы | обору-дования | Всего | оплаты труда | эксплуатации машин | мате-риалы
|  |  |  | оплаты труда | в т.ч. оплаты труда |  |  |  |  | в т.ч. оплаты труда |  | на единицу | всего
1 | 2 | 3 | 4 | 5 | 6 | 7 | 8 | 9 | 10 | 11 | 12 | 13 | 14 | 15
Раздел 1. Пункт коммерческого учёта 6(10) кВ
Монтажные работы
1 | ТЕРм08-01-066-01 Приказ Минстроя России от 31.12.14 №937/пр | Разрядник напряжением: до 10 кВ (1 компл. (3 фазы)) | 1 | 1467,11 998,08 | 304,15 51,6 | 164.88 |  | 1467 | 998 | 304 52 | 165 | 3.45 | 3.45
2 | ТЕРм08-03-573-04 Приказ Минстроя России от 31.12.14 №937/пр | Шкаф (пульт) управления навесной, высота, ширина и глубина: до 600х600х350 мм (1 шт.) | 2 1*2 | 1222,14 812,21 | 375,93 109,76 | 34 |  | 2444 | 1624 | 752 220 | 68 | 2.7255 | 5.45
3 | ТЕРм08-01-023-01 Приказ Минстроя России от 31.12.14 №937/пр | Спуск, петля или перемычка, сечение провода: до 300 мм2, количество проводов в фазе - 1 (1 спуск, петля или перемычка (3 фазы)) | 3 1*3 | 2503,43 1590,2 | 880,32 628,33 | 32.91 |  | 7510 | 4771 | 2641 1885 | 98 | 5.497 | 16.49
4 | ТЕРм08-02-412-04 Приказ Минстроя России от 31.12.14 №937/пр | Затягивание провода в проложенные трубы и металлические рукава первого одножильного или многожильного в общей оплетке, суммарное сечение: до 35 мм2 (100 м) | 0,08 (1*8) / 100 | 3431,57 2914,42 | 165,99 28,22 | 351.16 |  | 275 | 233 | 13 2 | 29 | 10.304 | 0.82
5 | ТЕРм08-02-411-01 Приказ Минстроя России от 31.12.14 №937/пр | Рукав металлический наружным диаметром: до 48 мм (100 м) | 0,08 (1*8) / 100 | 14799,85 9029,78 | 1249,08 84,39 | 4520.99 |  | 1184 | 722 | 100 7 | 362 | 31.924 | 2.55
Материалы:
6 | ТССЦ-101-2544 Приказ Минстроя России от 31.12.14 №937/пр | Сталь угловая: 63х63 мм (т) | 0,004 4/1000 | 45416.7 |  | 45416.7 |  | 182 |  |  | 182
7 | ТССЦ-101-1617 Приказ Минстроя России от 31.12.14 №937/пр | Сталь круглая углеродистая обыкновенного качества марки ВСт3пс5-1 диаметром: 12 мм (т) | 0,002 2/1000 | 40431.75 |  | 40431.75 |  | 81 |  |  | 81
8 | ТССЦ-101-3136 Приказ Минстроя России от 31.12.14 №937/пр | Рукава металлические диаметром: 50 мм РЗ-Ц-Х (м) | 8 1*8 | 97.74 |  | 97.74 |  | 782 |  |  | 782
9 | ТССЦ-501-1660 Приказ Минстроя России от 31.12.14 №937/пр | Кабели контрольные с медными жилами с поливинилхлоридной изоляцией и оболочкой, не распространяющие горение марки: КВВГнг, с числом жил - 14 и сечением 2,5 мм2 (1000 м) | 0,008 (1*8) / 1000 | 249172.87 |  | 249172.87 |  | 1993 |  |  | 1993
10 | ТССЦ-502-0859 Приказ Минстроя России от 31.12.14 №937/пр | Провода самонесущие изолированные для воздушных линий электропередачи с алюминиевыми жилами марки: СИП-3 1х50-20 (1000 м) | 0,03 (3*10*1) / 1000 | 41751.95 |  | 41751.95 |  | 1253 |  |  | 1253
Оборудование:
11 * О | Оборудование заказчика | пункт коммерческого учета ПКУЭ-(6)10 кВ (ПКУ-ENRG-6-15-У1 0,5S (3TT-3TH) IP54) (шт) | 1 | 347453.34 |  |  | 347453 | 347453
Пусконаладка
12 | ТЕРп01-11-023-01 Приказ Минстроя России от 31.12.14 №937/пр | Снятие характеристик коммутационных аппаратов: временных (1 характеристика) | 1 | 717,27 717,27 |  |  |  | 717 | 717 |  |  | 1.863 | 1.86
13 | ТЕРп01-11-026-02 Приказ Минстроя России от 31.12.14 №937/пр | Снятие, обработка и анализ: векторных диаграмм (1 диаграмма) | 1 | 717,27 717,27 |  |  |  | 717 | 717 |  |  | 1.863 | 1.86
14 | ТЕРп01-11-024-02 Приказ Минстроя России от 31.12.14 №937/пр | Фазировка электрической линии или трансформатора с сетью напряжением: свыше 1 кВ (1 фазировка) | 1 | 717,27 717,27 |  |  |  | 717 | 717 |  |  | 1.863 | 1.86
15 | ТЕРп01-11-010-01 Приказ Минстроя России от 31.12.14 №937/пр | Измерение сопротивления растеканию тока: заземлителя (1 измерение) | 1 | 540,24 540,24 |  |  |  | 540 | 540 |  |  | 1.403 | 1.4
Итого прямые затраты по разделу в текущих ценах | [7 empty] | 367315 | 11039 | 3810 2166 | 5013 |  | 35.74
Накладные расходы | [7 empty] | 11737
Сметная прибыль | [7 empty] | 7910
Итого по разделу 1 Пункт коммерческого учёта 6(10) кВ | [7 empty] | 386962 |  |  |  |  | 35.74
Оборудование заказчика | [7 empty] | 333333
Раздел 2. Дополнительное оборудование и материалы.
16 * | цена поставщика | Пластиковая пломба "Гранит" с логотипом (АО «ДРСК») и уникальным номером (шт) | 1 | 11.61 |  | 11.61 |  | 12 |  |  | 12
17 * | цена поставщика | Проволока для пломбирования (м) | 0.5 | 2.76 |  | 2.76 |  | 1 |  |  | 1
Итого прямые затраты по разделу в текущих ценах | [7 empty] | 13 |  |  | 13
Итого по разделу 2 Дополнительное оборудование и материалы. | [7 empty] | 13
Материалы | [7 empty] | 12
ИТОГИ ПО СМЕТЕ:
Итого прямые затраты по смете в текущих ценах | [7 empty] | 367328 | 11039 | 3810 2166 | 5026 |  | 35.74
Накладные расходы | [7 empty] | 11737
Сметная прибыль | [7 empty] | 7910
Итоги по смете:
Итого Строительные работы | [7 empty] | 276
Итого Монтажные работы | [7 empty] | 29702 |  |  |  |  | 28.76
Итого Оборудование | [7 empty] | 347453
Итого Прочие затраты | [7 empty] | 9544 |  |  |  |  | 6.98
Итого | [7 empty] | 386975 |  |  |  |  | 35.74
В том числе:
Материалы | [7 empty] | 5026
Машины и механизмы | [7 empty] | 3810
ФОТ | [7 empty] | 13205
Оборудование | [7 empty] | 347453
Накладные расходы | [7 empty] | 11737
Сметная прибыль | [7 empty] | 7910
Итого СМР для расчета лимитированных затрат | [7 empty] | 29978
Командировочные затраты (35,74+6,97)/8*500 | [7 empty] | 2669
Итого | [7 empty] | 32647
Итого с оборудованием (347 453) и прочими затратами (9 544) | [7 empty] | 389644
Индекс -дефлятор на 2020 год К=(1+(0,036/4*2))= 389 644 * 1,018 | [7 empty] | 396658
НДС 20% от 396658 | [7 empty] | 79331.6
ВСЕГО по смете | [7 empty] | 475989.6 |  |  |  |  | 35.74