## ЛСР 17 граф с оборудованием
Закупка 14605-КС ПИР СМР-2021-ДРСК
СОГЛАСОВАНО: | [15 empty] | УТВЕРЖДАЮ:
Реконструкция сетей 10/0,4 кВ для технологического присоединения потребителей мощностью до 150 кВт
(наименование стройки)
ЛОКАЛЬНЫЙ СМЕТНЫЙ РАСЧЕТ № 1.1
(локальная смета)
|  | на | Реконструкция ТП-260 с установкой и ошиновкой коммутационного аппарата в РУ-0,4 кВ (в том числе ПИР) для технологического присоединения ЭПУ потребителя мощностью до 150 кВт: ООО Бирсантехмонтаж. (Договор №ТПр 370/21 от 24.03.21), расположенных по адресу: Еврейская Аобл, Биробиджан г, 4 метра на юго-восток от дома 1А по ул. Осенняя
(наименование работ и затрат, наименование объекта)
Основание:
|  |  | Сметная стоимость монтажных работ _______________________________________________________________________________________________ | [5 empty] | ___________________________19,368 |  | тыс. руб.
|  |  | Средства на оплату труда _______________________________________________________________________________________________ | [5 empty] | ___________________________1,360 |  | тыс. руб.
|  |  | Сметная трудоемкость _______________________________________________________________________________________________ | [5 empty] | _______________________________________________________________________________________________5,12 |  | чел.час
Составлен(а) в текущих (прогнозных) ценах по состоянию на ______________
№ пп | Обосно- вание | Наименование | Ед. изм. | Кол. | Стоимость единицы, руб. |  |  |  | Общая стоимость, руб. |  |  |  |  | Т/з осн. раб.на ед. | Т/з осн. раб. Всего | Общая масса обору-дования, т
[5 empty] | Всего | В том числе |  |  | Обору- дование | Всего | В том числе
[6 empty] | Осн.З/п | Эк.Маш | З/пМех |  |  | Осн.З/п | Эк.Маш | З/пМех
1 | 2 | 3 | 4 | 5 | 6 | 7 | 8 | 9 | 10 | 11 | 12 | 13 | 14 | 15 | 16 | 17
Раздел 1. Реконструкция ТП-260 (строительно-монтажные работы)
Монтаж оборудования в ТП
1 | ФЕРм08-03-522-28 | Переключатель на плите с приводом, устанавливаемый на металлическом основании,: трехполюсный на ток до 250 А ИНДЕКС К ПОЗИЦИИ: 1 Журнал "Вестник ценообразования и сметного нормирования", выпуск 11 (236): Индексы пересчета сметной стоимости СМР к ФЕР-2001 по субъектам РФ на III квартал 2020года, (стр.74); Индекс на оплату труда по субъектам РФ к ФЕР-2001 за III квартал 2020 года (стр.83). ОЗП=24,83; ЭМ=14,3; ЗПМ=24,83; МАТ=9,23 НР (1292 руб.): 95% от ФОТ (1360 руб.) СП (884 руб.): 65% от ФОТ (1360 руб.) | шт | 1 | 1585.48 | 1353.98 | 33.61 | 6.46 |  | 1585 | 1354 | 34 | 6 | 5.12 | 5.12
Итого прямые затраты по разделу в текущих ценах | [9 empty] | 1585 | 1354 | 34 | 6 |  | 5.12
Накладные расходы | [9 empty] | 1292
Сметная прибыль | [9 empty] | 884
Итого по разделу 1 Реконструкция ТП-260 (строительно-монтажные работы) | [9 empty] | 3761 |  |  |  |  | 5.12
Раздел 2. Реконструкция ТП-260 (оборудование и материалы)
Ящик ЯБПВУ -250А
2 | Прайс | ЯБПВУ -250А УЗ IP54 МАТ=3600/1,2 | шт | 1 | 3000 3600/1,2 |  |  |  |  | 3000
Прочие материалы
3 | ФССЦ-21.1.06.08-0468 | Кабель силовой с алюминиевыми жилами АВВГнг(A)-LS 4х120-1000 ИНДЕКС К ПОЗИЦИИ: 1 Журнал "Вестник ценообразования и сметного нормирования", выпуск 11 (236): Индексы пересчета сметной стоимости СМР к ФЕР-2001 по субъектам РФ на III квартал 2020года, (стр.74); Индекс на оплату труда по субъектам РФ к ФЕР-2001 за III квартал 2020 года (стр.83). ОЗП=24,83; ЭМ=14,3; ЗПМ=24,83; МАТ=9,23 | 1000 м | 0,009 9 / 1000 | 904927.84 |  |  |  |  | 8144
Применительно к кабелю АВВГ 4x120
4 | ФССЦ-20.2.10.01-0017 | Наконечники кабельные алюминиевые ТА 120-12-14 ИНДЕКС К ПОЗИЦИИ: 1 Журнал "Вестник ценообразования и сметного нормирования", выпуск 11 (236): Индексы пересчета сметной стоимости СМР к ФЕР-2001 по субъектам РФ на III квартал 2020года, (стр.74); Индекс на оплату труда по субъектам РФ к ФЕР-2001 за III квартал 2020 года (стр.83). ОЗП=24,83; ЭМ=14,3; ЗПМ=24,83; МАТ=9,23 | 100 шт | 0,08 8 / 100 | 4800.25 |  |  |  |  | 384
Итого прямые затраты по разделу в текущих ценах | [9 empty] | 11528
Итого по разделу 2 Реконструкция ТП-260 (оборудование и материалы) | [9 empty] | 11528
ИТОГИ ПО СМЕТЕ:
Итого прямые затраты по смете в текущих ценах | [9 empty] | 13113 | 1354 | 34 | 6 |  | 5.12
Накладные расходы | [9 empty] | 1292
Сметная прибыль | [9 empty] | 884
Итоги по смете:
Итого по разделу 1 Реконструкция ТП-260 (строительно-монтажные работы) | [9 empty] | 3761 |  |  |  |  | 5.12
Итого по разделу 2 Реконструкция ТП-260 (оборудование и материалы) | [9 empty] | 11528
Итого | [9 empty] | 15289 |  |  |  |  | 5.12
Проектные работы 4% | [9 empty] | 612
Итого | [9 empty] | 15901
Непредвиденные затраты 1,5% | [9 empty] | 239
Итого с непредвиденными | [9 empty] | 16140
ндс 20% | [9 empty] | 3228
ВСЕГО по смете | [9 empty] | 19368 |  |  |  |  | 5.12