## ЛСР 17 граф с оборудованием
Закупка 14605-КС ПИР СМР-2021-ДРСК
СОГЛАСОВАНО: | [15 empty] | УТВЕРЖДАЮ:
Строительство сетей 10/0,4 кВ для технологического присоединения потребителей мощностью до 150 кВт
(наименование стройки)
ЛОКАЛЬНЫЙ СМЕТНЫЙ РАСЧЕТ № 1.2
(локальная смета)
|  | на | Строительство двух КЛ 0,4 кВ от ТП-260 до проектируемого РП 0,4 кВ (в том числе ПИР) для технологического присоединения ЭПУ потребителя мощностью до 150 кВт: ООО Бирсантехмонтаж. (Договор №ТПр 370/21 от 24.03.21), расположенных по адресу: Еврейская Аобл, Биробиджан г, 4 метра на юго-восток от дома 1А по ул. Осенняя
(наименование работ и затрат, наименование объекта)
Основание:
|  |  | Сметная стоимость _______________________________________________________________________________________________ | [5 empty] | ___________________________530,521 |  | тыс. руб.
|  |  | строительных работ _______________________________________________________________________________________________ | [5 empty] | _______________________________________________________________________________________________70,362 |  | тыс. руб.
|  |  | монтажных работ _______________________________________________________________________________________________ | [5 empty] | _______________________________________________________________________________________________348,452 |  | тыс. руб.
|  |  | Средства на оплату труда _______________________________________________________________________________________________ | [5 empty] | ___________________________48,255 |  | тыс. руб.
|  |  | Сметная трудоемкость _______________________________________________________________________________________________ | [5 empty] | _______________________________________________________________________________________________175,76 |  | чел.час
Составлен(а) в текущих (прогнозных) ценах по состоянию на ______________
№ пп | Обосно- вание | Наименование | Ед. изм. | Кол. | Стоимость единицы, руб. |  |  |  | Общая стоимость, руб. |  |  |  |  | Т/з осн. раб.на ед. | Т/з осн. раб. Всего | Общая масса обору-дования, т
[5 empty] | Всего | В том числе |  |  | Обору- дование | Всего | В том числе
[6 empty] | Осн.З/п | Эк.Маш | З/пМех |  |  | Осн.З/п | Эк.Маш | З/пМех
1 | 2 | 3 | 4 | 5 | 6 | 7 | 8 | 9 | 10 | 11 | 12 | 13 | 14 | 15 | 16 | 17
Раздел 1. Строительство двух кабельных ЛЭП 0,4 кВ
1 | ФЕР01-01-010-33 | Разработка грунта в отвал экскаваторами импортного производства с ковшом вместимостью 0,5 (0,5-0,63) м3, группа грунтов: 3 ИНДЕКС К ПОЗИЦИИ: 1 Журнал "Вестник ценообразования и сметного нормирования", выпуск 11 (236): Индексы пересчета сметной стоимости СМР к ФЕР-2001 по субъектам РФ на III квартал 2020года, (стр.74); Индекс на оплату труда по субъектам РФ к ФЕР-2001 за III квартал 2020 года ОЗП=24,83; ЭМ=13,41; ЗПМ=24,83; МАТ=5,64 НР (1517 руб.): 95% от ФОТ (1597 руб.) СП (799 руб.): 50% от ФОТ (1597 руб.) | 1000 м3 | 0,168 (2*(140*0,75*0,8)) / 1000 | 50593.23 | 2043.26 | 48549.97 | 7465.14 |  | 8500 | 343 | 8157 | 1254 | 10.55 | 1.77
2 | ФЕР01-01-033-06 | Засыпка траншей и котлованов с перемещением грунта до 5 м бульдозерами мощностью: 79 кВт (108 л.с.), группа грунтов 3 ИНДЕКС К ПОЗИЦИИ: 1 Журнал "Вестник ценообразования и сметного нормирования", выпуск 11 (236): Индексы пересчета сметной стоимости СМР к ФЕР-2001 по субъектам РФ на III квартал 2020года, (стр.74); Индекс на оплату труда по субъектам РФ к ФЕР-2001 за III квартал 2020 года ОЗП=24,83; ЭМ=13,41; ЗПМ=24,83; МАТ=5,64 НР (388 руб.): 95% от ФОТ (408 руб.) СП (204 руб.): 50% от ФОТ (408 руб.) | 1000 м3 | 0,2808 2*(0,168-0,0276) | 4591.18 |  | 4591.18 | 1451.56 |  | 1289 |  | 1289 | 408
за вычетом объемов песчаной подсыпки
3 | ФЕРм08-02-141-03 | Кабель до 35 кВ в готовых траншеях без покрытий, масса 1 м: до 3 кг ИНДЕКС К ПОЗИЦИИ: 1 Журнал "Вестник ценообразования и сметного нормирования", выпуск 11 (236): Индексы пересчета сметной стоимости СМР к ФЕР-2001 по субъектам РФ на III квартал 2020года, (стр.74); Индекс на оплату труда по субъектам РФ к ФЕР-2001 за III квартал 2020 года ОЗП=24,83; ЭМ=13,41; ЗПМ=24,83; МАТ=5,64 НР (5658 руб.): 95% от ФОТ (5956 руб.) СП (3871 руб.): 65% от ФОТ (5956 руб.) | 100 м | 1,84 (2*(145-48-3-2)) / 100 | 5490.96 | 2651.35 | 2427.61 | 585.74 |  | 10103 | 4878 | 4467 | 1078 | 11.36 | 20.9
за вычетом объемов работ по п.4
4 | ФЕРм08-02-148-03 | Кабель до 35 кВ в проложенных трубах, блоках и коробах, масса 1 м кабеля: до 3 кг ИНДЕКС К ПОЗИЦИИ: 1 Журнал "Вестник ценообразования и сметного нормирования", выпуск 11 (236): Индексы пересчета сметной стоимости СМР к ФЕР-2001 по субъектам РФ на III квартал 2020года, (стр.74); Индекс на оплату труда по субъектам РФ к ФЕР-2001 за III квартал 2020 года ОЗП=24,83; ЭМ=13,41; ЗПМ=24,83; МАТ=5,64 НР (4488 руб.): 95% от ФОТ (4724 руб.) СП (3071 руб.): 65% от ФОТ (4724 руб.) | 100 м | 1,06 (2*(48+3+2)) / 100 | 5274.91 | 4331.84 | 725.08 | 124.65 |  | 5591 | 4592 | 769 | 132 | 18.56 | 19.67
5 | ФЕРм08-02-142-01 | Устройство постели при одном кабеле в траншее ИНДЕКС К ПОЗИЦИИ: 1 Журнал "Вестник ценообразования и сметного нормирования", выпуск 11 (236): Индексы пересчета сметной стоимости СМР к ФЕР-2001 по субъектам РФ на III квартал 2020года, (стр.74); Индекс на оплату труда по субъектам РФ к ФЕР-2001 за III квартал 2020 года ОЗП=24,83; ЭМ=13,41; ЗПМ=24,83; МАТ=5,64 НР (3902 руб.): 95% от ФОТ (4107 руб.) СП (2670 руб.): 65% от ФОТ (4107 руб.) | 100 м | 1,74 (2*(140-48-3-2)) / 100 | 4679.25 | 1237.03 | 3436.58 | 1123.31 |  | 8142 | 2152 | 5980 | 1955 | 5.3 | 9.22
6 | ФЕРм08-02-143-01 | Покрытие кабеля, проложенного в траншее: кирпичом одного кабеля ИНДЕКС К ПОЗИЦИИ: 1 Журнал "Вестник ценообразования и сметного нормирования", выпуск 11 (236): Индексы пересчета сметной стоимости СМР к ФЕР-2001 по субъектам РФ на III квартал 2020года, (стр.74); Индекс на оплату труда по субъектам РФ к ФЕР-2001 за III квартал 2020 года ОЗП=24,83; ЭМ=13,41; ЗПМ=24,83; МАТ=5,64 НР (3792 руб.): 95% от ФОТ (3992 руб.) СП (2595 руб.): 65% от ФОТ (3992 руб.) | 100 м | 1,74 (2*(140-48-3-2)) / 100 | 5423.07 | 1215.93 | 4201.62 | 1078.37 |  | 9436 | 2116 | 7311 | 1876 | 5.21 | 9.07
применительно к покрытию сигнальной лентой
7 | ФЕРм08-04-741-02 | Муфта концевая для кабеля с изоляцией из вулканизированного полиэтилена с применением термоусаживаемой перчатки напряжением: 1 кВ, сечением до 3х185 мм2 ИНДЕКС К ПОЗИЦИИ: 1 Журнал "Вестник ценообразования и сметного нормирования", выпуск 11 (236): Индексы пересчета сметной стоимости СМР к ФЕР-2001 по субъектам РФ на III квартал 2020года, (стр.74); Индекс на оплату труда по субъектам РФ к ФЕР-2001 за III квартал 2020 года ОЗП=24,83; ЭМ=13,41; ЗПМ=24,83; МАТ=5,64 НР (11877 руб.): 110% от ФОТ (10797 руб.) СП (7342 руб.): 68% от ФОТ (10797 руб.) | шт | 4 | 3454.97 | 2699.27 |  |  |  | 13820 | 10797 |  |  | 11.3 | 45.2
8 | ФЕРм08-02-144-06 | Присоединение к зажимам жил проводов или кабелей сечением: до 150 мм2 ИНДЕКС К ПОЗИЦИИ: 1 Журнал "Вестник ценообразования и сметного нормирования", выпуск 11 (236): Индексы пересчета сметной стоимости СМР к ФЕР-2001 по субъектам РФ на III квартал 2020года, (стр.74); Индекс на оплату труда по субъектам РФ к ФЕР-2001 за III квартал 2020 года ОЗП=24,83; ЭМ=13,41; ЗПМ=24,83; МАТ=5,64 НР (806 руб.): 95% от ФОТ (848 руб.) СП (551 руб.): 65% от ФОТ (848 руб.) | 100 шт | 0,16 16 / 100 | 5327.03 | 5302.94 |  |  |  | 852 | 848 |  |  | 22.72 | 3.64
9 | ФЕРм08-03-545-17 | Кожух металлический для защиты вводов и электрооборудования ИНДЕКС К ПОЗИЦИИ: 1 Журнал "Вестник ценообразования и сметного нормирования", выпуск 11 (236): Индексы пересчета сметной стоимости СМР к ФЕР-2001 по субъектам РФ на III квартал 2020года, (стр.74); Индекс на оплату труда по субъектам РФ к ФЕР-2001 за III квартал 2020 года ОЗП=24,83; ЭМ=13,41; ЗПМ=24,83; МАТ=5,64 НР (584 руб.): 95% от ФОТ (615 руб.) СП (400 руб.): 65% от ФОТ (615 руб.) | кг | 20,8 (2*1)*10,4 | 66.21 | 29.55 | 1.07 |  |  | 1377 | 615 | 22 |  | 0.13 | 2.7
Разборка, восстановление тратуаров, проезжей части
10 | ФЕР27-03-008-04 | Разборка покрытий и оснований: асфальтобетонных ИНДЕКС К ПОЗИЦИИ: 1 Журнал "Вестник ценообразования и сметного нормирования", выпуск 11 (236): Индексы пересчета сметной стоимости СМР к ФЕР-2001 по субъектам РФ на III квартал 2020года, (стр.74); Индекс на оплату труда по субъектам РФ к ФЕР-2001 за III квартал 2020 года ОЗП=24,83; ЭМ=13,41; ЗПМ=24,83; МАТ=5,64 НР (1741 руб.): 142% от ФОТ (1226 руб.) СП (1165 руб.): 95% от ФОТ (1226 руб.) | 100 м3 | 0,0252 (48*0,75*0,07) / 100 | 94665.01 | 37099.5 | 57565.51 | 11530.31 |  | 2386 | 935 | 1451 | 291 | 179.8 | 4.53
11 | ФЕРр68-14-2 | Разборка бортовых камней: на щебеночном основании ИНДЕКС К ПОЗИЦИИ: 1 Журнал "Вестник ценообразования и сметного нормирования", выпуск 11 (236): Индексы пересчета сметной стоимости СМР к ФЕР-2001 по субъектам РФ на III квартал 2020года, (стр.74); Индекс на оплату труда по субъектам РФ к ФЕР-2001 за III квартал 2020 года ОЗП=24,83; ЭМ=13,41; ЗПМ=24,83; МАТ=5,64 НР (1814 руб.): 104% от ФОТ (1744 руб.) СП (1046 руб.): 60% от ФОТ (1744 руб.) | 100 м | 0,14 14 / 100 | 18977.79 | 10859.65 | 8118.14 | 1598.56 |  | 2657 | 1520 | 1137 | 224 | 52.63 | 7.37
12 | ФССЦпг-01-01-01-041 | Погрузо-разгрузочные работы при автомобильных перевозках: Погрузка мусора строительного с погрузкой вручную ИНДЕКС К ПОЗИЦИИ: 1 Журнал "Вестник ценообразования и сметного нормирования", выпуск 11 (236): Индексы пересчета сметной стоимости СМР к ФЕР-2001 по субъектам РФ на III квартал 2020года, (стр.74); Индекс на оплату труда по субъектам РФ к ФЕР-2001 за III квартал 2020 года ОЗП=24,83; ЭМ=13,41; ЗПМ=24,83; МАТ=5,64 НР 0% от СП 0% от | 1 т груза | 0,03528 0,0252*1,4 | 576.36 |  | 576.36 |  |  | 20 |  | 20
13 | ФССЦпг-03-01-01-010 | Перевозка грузов автомобилями бортовыми грузоподъемностью до 15 т на расстояние: I класс груза до 10 км ИНДЕКС К ПОЗИЦИИ: 1 Журнал "Вестник ценообразования и сметного нормирования", выпуск 11 (236): Индексы пересчета сметной стоимости СМР к ФЕР-2001 по субъектам РФ на III квартал 2020года, (стр.74); Индекс на оплату труда по субъектам РФ к ФЕР-2001 за III квартал 2020 года ОЗП=24,83; ЭМ=13,41; ЗПМ=24,83; МАТ=5,64 | 1 т груза | 0,03528 0,0252*1,4 | 71.35 |  |  |  |  | 3
14 | ФЕР27-02-010-02 | Установка бортовых камней бетонных: при других видах покрытий 663,53 = 4 353,58 - 0,001 x 11 978,00 - 5,9 x 592,76 - 0,06 x 519,80 - 0,17 x 880,01 ИНДЕКС К ПОЗИЦИИ: 1 Журнал "Вестник ценообразования и сметного нормирования", выпуск 11 (236): Индексы пересчета сметной стоимости СМР к ФЕР-2001 по субъектам РФ на III квартал 2020года, (стр.74); Индекс на оплату труда по субъектам РФ к ФЕР-2001 за III квартал 2020 года ОЗП=24,83; ЭМ=13,41; ЗПМ=24,83; МАТ=5,64 НР (2958 руб.): 142% от ФОТ (2083 руб.) СП (1979 руб.): 95% от ФОТ (2083 руб.) | 100 м | 0,14 14 / 100 | 15641.56 | 14662.36 | 979.2 | 216.02 |  | 2190 | 2053 | 137 | 30 | 69.8 | 9.77
15 | ФЕР27-04-001-04 | Устройство подстилающих и выравнивающих слоев оснований: из щебня ИНДЕКС К ПОЗИЦИИ: 1 Журнал "Вестник ценообразования и сметного нормирования", выпуск 11 (236): Индексы пересчета сметной стоимости СМР к ФЕР-2001 по субъектам РФ на III квартал 2020года, (стр.74); Индекс на оплату труда по субъектам РФ к ФЕР-2001 за III квартал 2020 года ОЗП=24,83; ЭМ=13,41; ЗПМ=24,83; МАТ=5,64 НР (1120 руб.): 142% от ФОТ (789 руб.) СП (750 руб.): 95% от ФОТ (789 руб.) | 100 м3 | 0,072 (48*0,75*0,2) / 100 | 75051.7 | 4301.3 | 70654.07 | 6646.25 |  | 5404 | 310 | 5087 | 479 | 21.6 | 1.56
16 | ФЕРр68-15-6 | Ремонт асфальтобетонного покрытия дорог однослойного толщиной: 80 мм площадью ремонта до 25 м2 ИНДЕКС К ПОЗИЦИИ: 1 Журнал "Вестник ценообразования и сметного нормирования", выпуск 11 (236): Индексы пересчета сметной стоимости СМР к ФЕР-2001 по субъектам РФ на III квартал 2020года, (стр.74); Индекс на оплату труда по субъектам РФ к ФЕР-2001 за III квартал 2020 года ОЗП=24,83; ЭМ=13,41; ЗПМ=24,83; МАТ=5,64 НР (9744 руб.): 104% от ФОТ (9369 руб.) СП (5621 руб.): 60% от ФОТ (9369 руб.) | 100 м2 | 0,36 (48*0,75) / 100 | 47408.92 | 23130.39 | 24278.53 | 2893.44 |  | 17067 | 8327 | 8740 | 1042 | 112.1 | 40.36
Итого прямые затраты по разделу в текущих ценах | [9 empty] | 88837 | 39486 | 44567 | 8769 |  | 175.76
Накладные расходы | [9 empty] | 50389
Сметная прибыль | [9 empty] | 32063
Итого по разделу 1 Строительство двух кабельных ЛЭП 0,4 кВ | [9 empty] | 171289 |  |  |  |  | 175.76
Раздел 2. Строительство двух кабельных ЛЭП 0,4 кВ (материалы)
17 | ФССЦ-21.1.06.08-0183 | Кабель силовой с алюминиевыми жилами АВБШв 4х120-1000 ИНДЕКС К ПОЗИЦИИ: 1 Журнал "Вестник ценообразования и сметного нормирования", выпуск 11 (236): Индексы пересчета сметной стоимости СМР к ФЕР-2001 по субъектам РФ на III квартал 2020года, (стр.74); Индекс на оплату труда по субъектам РФ к ФЕР-2001 за III квартал 2020 года ОЗП=24,83; ЭМ=13,41; ЗПМ=24,83; МАТ=5,64 | 1000 м | 0,29 (2*145) / 1000 | 441494.18 |  |  |  |  | 128033
18 | ФССЦ-20.2.09.08-0010 | Муфты концевые термоусаживаемые внутренней установки для силовых кабелей на напряжение 1 кВ, без наконечников, тип 4КВТП-1-240, сечение жил 150-240 мм2 ИНДЕКС К ПОЗИЦИИ: 1 Журнал "Вестник ценообразования и сметного нормирования", выпуск 11 (236): Индексы пересчета сметной стоимости СМР к ФЕР-2001 по субъектам РФ на III квартал 2020года, (стр.74); Индекс на оплату труда по субъектам РФ к ФЕР-2001 за III квартал 2020 года ОЗП=24,83; ЭМ=13,41; ЗПМ=24,83; МАТ=5,64 | компл | 4 | 1586.98 |  |  |  |  | 6348
Применительно к установке 4КВТП-1-120, сечение жил 120 мм2
19 | ФССЦ-20.2.10.01-0017 | Наконечники кабельные алюминиевые ТА 120-12-14 ИНДЕКС К ПОЗИЦИИ: 1 Журнал "Вестник ценообразования и сметного нормирования", выпуск 11 (236): Индексы пересчета сметной стоимости СМР к ФЕР-2001 по субъектам РФ на III квартал 2020года, (стр.74); Индекс на оплату труда по субъектам РФ к ФЕР-2001 за III квартал 2020 года ОЗП=24,83; ЭМ=13,41; ЗПМ=24,83; МАТ=5,64 | 100 шт | 0,16 16 / 100 | 2933.19 |  |  |  |  | 469
20 | ФССЦ-02.3.01.02-0031 | Песок природный обогащенный для строительных работ мелкий ИНДЕКС К ПОЗИЦИИ: 1 Журнал "Вестник ценообразования и сметного нормирования", выпуск 11 (236): Индексы пересчета сметной стоимости СМР к ФЕР-2001 по субъектам РФ на III квартал 2020года, (стр.74); Индекс на оплату труда по субъектам РФ к ФЕР-2001 за III квартал 2020 года ОЗП=24,83; ЭМ=13,41; ЗПМ=24,83; МАТ=5,64 | м3 | 27,6 2*(145-48-3-2)*0,75*0,2 | 398.18 |  |  |  |  | 10990
21 | ФССЦ-01.7.06.08-0012 | Лента сигнальная полиэтиленовая ЛСЭ-300, длина 100 м, ширина 300 мм ИНДЕКС К ПОЗИЦИИ: 1 Журнал "Вестник ценообразования и сметного нормирования", выпуск 11 (236): Индексы пересчета сметной стоимости СМР к ФЕР-2001 по субъектам РФ на III квартал 2020года, (стр.74); Индекс на оплату труда по субъектам РФ к ФЕР-2001 за III квартал 2020 года ОЗП=24,83; ЭМ=13,41; ЗПМ=24,83; МАТ=5,64 | шт | 0,92 (145-48-3-2)/100 | 2125.94 |  |  |  |  | 1956
22 | ФССЦ-25.2.01.01-0017 | Бирки маркировочные пластмассовые ИНДЕКС К ПОЗИЦИИ: 1 Журнал "Вестник ценообразования и сметного нормирования", выпуск 11 (236): Индексы пересчета сметной стоимости СМР к ФЕР-2001 по субъектам РФ на III квартал 2020года, (стр.74); Индекс на оплату труда по субъектам РФ к ФЕР-2001 за III квартал 2020 года ОЗП=24,83; ЭМ=13,41; ЗПМ=24,83; МАТ=5,64 | 100 шт | 0,04 4 / 100 | 173.37 |  |  |  |  | 7
23 | ФССЦ-23.3.06.02-0010 | Трубы стальные сварные оцинкованные водогазопроводные с резьбой, обыкновенные, номинальный диаметр 100 мм, толщина стенки 4,5 мм ИНДЕКС К ПОЗИЦИИ: 1 Журнал "Вестник ценообразования и сметного нормирования", выпуск 11 (236): Индексы пересчета сметной стоимости СМР к ФЕР-2001 по субъектам РФ на III квартал 2020года, (стр.74); Индекс на оплату труда по субъектам РФ к ФЕР-2001 за III квартал 2020 года ОЗП=24,83; ЭМ=13,41; ЗПМ=24,83; МАТ=5,64 | м | 96 2*48 | 885.37 |  |  |  |  | 84996
24 | ФССЦ-02.2.05.04-1562 | Щебень М 300, фракция 5(3)-10 мм, группа 2 ИНДЕКС К ПОЗИЦИИ: 1 Журнал "Вестник ценообразования и сметного нормирования", выпуск 11 (236): Индексы пересчета сметной стоимости СМР к ФЕР-2001 по субъектам РФ на III квартал 2020года, (стр.74); Индекс на оплату труда по субъектам РФ к ФЕР-2001 за III квартал 2020 года ОЗП=24,83; ЭМ=13,41; ЗПМ=24,83; МАТ=5,64 | м3 | 7,2 48*0,75*0,2 | 805.11 |  |  |  |  | 5797
25 | ФССЦ-04.2.02.01-0001 | Смеси асфальтобетонные литые тип I ИНДЕКС К ПОЗИЦИИ: 1 Журнал "Вестник ценообразования и сметного нормирования", выпуск 11 (236): Индексы пересчета сметной стоимости СМР к ФЕР-2001 по субъектам РФ на III квартал 2020года, (стр.74); Индекс на оплату труда по субъектам РФ к ФЕР-2001 за III квартал 2020 года ОЗП=24,83; ЭМ=13,41; ЗПМ=24,83; МАТ=5,64 | т | 2,772 (48*0,75*0,07)*1100/1000 | 3013.85 |  |  |  |  | 8354
26 | ФССЦ-08.3.11.01-0052 | Швеллеры № 12, марка стали Ст3пс ИНДЕКС К ПОЗИЦИИ: 1 Журнал "Вестник ценообразования и сметного нормирования", выпуск 11 (236): Индексы пересчета сметной стоимости СМР к ФЕР-2001 по субъектам РФ на III квартал 2020года, (стр.74); Индекс на оплату труда по субъектам РФ к ФЕР-2001 за III квартал 2020 года ОЗП=24,83; ЭМ=13,41; ЗПМ=24,83; МАТ=5,64 | т | 0,0208 (2*1*10,4)/1000 | 27636 |  |  |  |  | 575
защита кабеля на стойке
Итого прямые затраты по разделу в текущих ценах | [9 empty] | 247525
Итого по разделу 2 Строительство двух кабельных ЛЭП 0,4 кВ (материалы) | [9 empty] | 247525
ИТОГИ ПО СМЕТЕ:
Итого прямые затраты по смете в текущих ценах | [9 empty] | 336362 | 39486 | 44567 | 8769 |  | 175.76
Накладные расходы | [9 empty] | 50389
Сметная прибыль | [9 empty] | 32063
Итоги по смете:
Итого Строительные работы | [9 empty] | 70362 |  |  |  |  | 65.36
Итого Монтажные работы | [9 empty] | 348452 |  |  |  |  | 110.4
Итого | [9 empty] | 418814 |  |  |  |  | 175.76
Проектные работы 4% | [9 empty] | 16753
Итого | [9 empty] | 435567
Непредвиденные затраты 1,5% | [9 empty] | 6534
Итого с непредвиденными | [9 empty] | 442101
НДС 20% | [9 empty] | 88420.2
ВСЕГО по смете | [9 empty] | 530521.2 |  |  |  |  | 175.76