## ЛСР 17 граф с оборудованием
Закупка 14605-КС ПИР СМР-2021-ДРСК
СОГЛАСОВАНО: | [15 empty] | УТВЕРЖДАЮ:
Строительство сетей 10/0,4 кВ для технологического присоединения потребителей мощностью до 150 кВт
(наименование стройки)
ЛОКАЛЬНЫЙ СМЕТНЫЙ РАСЧЕТ № 1.3
(локальная смета)
|  | на | Монтаж РП 0,4 кВ (в том числе ПИР) для технологического присоединения ЭПУ потребителя мощностью до 150 кВт: ООО Бирсантехмонтаж. (Договор №ТПр 370/21 от 24.03.21), расположенных по адресу: Еврейская Аобл, Биробиджан г, 4 метра на юго-восток от дома 1А по ул. Осенняя
(наименование работ и затрат, наименование объекта)
Основание:
|  |  | Сметная стоимость _______________________________________________________________________________________________ | [5 empty] | ___________________________47,546 |  | тыс. руб.
|  |  | строительных работ _______________________________________________________________________________________________ | [5 empty] | _______________________________________________________________________________________________1,686 |  | тыс. руб.
|  |  | монтажных работ _______________________________________________________________________________________________ | [5 empty] | _______________________________________________________________________________________________21,524 |  | тыс. руб.
|  |  | оборудования _______________________________________________________________________________________________ | [5 empty] | _______________________________________________________________________________________________14,898 |  | тыс. руб.
|  |  | Средства на оплату труда _______________________________________________________________________________________________ | [5 empty] | ___________________________2,556 |  | тыс. руб.
|  |  | Сметная трудоемкость _______________________________________________________________________________________________ | [5 empty] | _______________________________________________________________________________________________9,98 |  | чел.час
Составлен(а) в текущих (прогнозных) ценах по состоянию на ______________
№ пп | Обосно- вание | Наименование | Ед. изм. | Кол. | Стоимость единицы, руб. |  |  |  | Общая стоимость, руб. |  |  |  |  | Т/з осн. раб.на ед. | Т/з осн. раб. Всего | Общая масса обору-дования, т
[5 empty] | Всего | В том числе |  |  | Обору- дование | Всего | В том числе
[6 empty] | Осн.З/п | Эк.Маш | З/пМех |  |  | Осн.З/п | Эк.Маш | З/пМех
1 | 2 | 3 | 4 | 5 | 6 | 7 | 8 | 9 | 10 | 11 | 12 | 13 | 14 | 15 | 16 | 17
Раздел 1. Монтаж РП
1 | ФЕРм08-03-573-06 | Шкаф (пульт) управления навесной, высота, ширина и глубина: до 1200х600х500 мм ИНДЕКС К ПОЗИЦИИ: 1 Журнал "Вестник ценообразования и сметного нормирования", выпуск 11 (236): Индексы пересчета сметной стоимости СМР к ФЕР-2001 по субъектам РФ на I квартал 2020года, (стр.74); Индекс на оплату труда по субъектам РФ к ФЕР-2001 за III квартал 2020 года (стр.83). ОЗП=24,83; ЭМ=14,3; ЗПМ=24,83; МАТ=9,23 НР (636 руб.): 95% от ФОТ (669 руб.) СП (435 руб.): 65% от ФОТ (669 руб.) | шт | 1 | 1388.74 | 507.53 | 839.12 | 161.15 |  | 1389 | 508 | 839 | 161 | 2.06 | 2.06
2 | ФЕРм08-03-526-03 | Автомат одно-, двух-, трехполюсный, устанавливаемый на конструкции: на стене или колонне, на ток до 250 А ИНДЕКС К ПОЗИЦИИ: 1 Журнал "Вестник ценообразования и сметного нормирования", выпуск 11 (236): Индексы пересчета сметной стоимости СМР к ФЕР-2001 по субъектам РФ на I квартал 2020года, (стр.74); Индекс на оплату труда по субъектам РФ к ФЕР-2001 за III квартал 2020 года (стр.83). ОЗП=24,83; ЭМ=14,3; ЗПМ=24,83; МАТ=9,23 НР (1174 руб.): 95% от ФОТ (1236 руб.) СП (803 руб.): 65% от ФОТ (1236 руб.) | шт | 2 | 1101.98 | 611.56 | 41.47 | 6.46 |  | 2204 | 1223 | 83 | 13 | 2.38 | 4.76
Итого прямые затраты по разделу в текущих ценах | [9 empty] | 3593 | 1731 | 922 | 174 |  | 6.82
Накладные расходы | [9 empty] | 1810
Сметная прибыль | [9 empty] | 1238
Итого по разделу 1 Монтаж РП | [9 empty] | 6641 |  |  |  |  | 6.82
Раздел 2. Заземление шкафа РП
Монтаж горизонтального заземлителя
3 | ФЕР33-04-015-01 | Устройство шин заземления опор ВЛ и подстанций ИНДЕКС К ПОЗИЦИИ: 1 Журнал "Вестник ценообразования и сметного нормирования", выпуск 11 (236): Индексы пересчета сметной стоимости СМР к ФЕР-2001 по субъектам РФ на I квартал 2020года, (стр.74); Индекс на оплату труда по субъектам РФ к ФЕР-2001 за III квартал 2020 года (стр.83). ОЗП=24,83; ЭМ=14,3; ЗПМ=24,83; МАТ=9,23 НР (120 руб.): 105% от ФОТ (114 руб.) СП (68 руб.): 60% от ФОТ (114 руб.) | 10 м | 0,3 (1*3) / 10 | 409.05 | 378.16 | 19.45 | 2.98 |  | 123 | 113 | 6 | 1 | 1.8 | 0.54
Монтаж вертикальных заземлителей
4 | ФЕР33-03-004-02 | Забивка вертикальных заземлителей вручную на глубину до 3 м 7,66 = 40,20 - 0,005 x 6 508,75 ИНДЕКС К ПОЗИЦИИ: 1 Журнал "Вестник ценообразования и сметного нормирования", выпуск 11 (236): Индексы пересчета сметной стоимости СМР к ФЕР-2001 по субъектам РФ на I квартал 2020года, (стр.74); Индекс на оплату труда по субъектам РФ к ФЕР-2001 за III квартал 2020 года (стр.83). ОЗП=24,83; ЭМ=14,3; ЗПМ=24,83; МАТ=9,23 НР (296 руб.): 105% от ФОТ (282 руб.) СП (169 руб.): 60% от ФОТ (282 руб.) | шт | 2 1*2 | 167.67 | 140.79 | 24.02 |  |  | 335 | 282 | 48 |  | 0.67 | 1.34
Устройство заземления (траншея)
5 | ФЕР01-02-055-01 | Разработка грунта вручную с креплениями в траншеях шириной до 2 м, глубиной: до 2 м, группа грунтов 1 ИНДЕКС К ПОЗИЦИИ: 1 Журнал "Вестник ценообразования и сметного нормирования", выпуск 11 (236): Индексы пересчета сметной стоимости СМР к ФЕР-2001 по субъектам РФ на I квартал 2020года, (стр.74); Индекс на оплату труда по субъектам РФ к ФЕР-2001 за III квартал 2020 года (стр.83). ОЗП=24,83; ЭМ=14,3; ЗПМ=24,83; МАТ=9,23 НР (125 руб.): 80% от ФОТ (156 руб.) СП (70 руб.): 45% от ФОТ (156 руб.) | 100 м3 | 0,006 (1*3*0,5*0,4) / 100 | 26009.43 | 26009.43 |  |  |  | 156 | 156 |  |  | 125 | 0.75
6 | ФЕР01-02-061-01 | Засыпка вручную траншей, пазух котлованов и ям, группа грунтов: 1 ИНДЕКС К ПОЗИЦИИ: 1 Журнал "Вестник ценообразования и сметного нормирования", выпуск 11 (236): Индексы пересчета сметной стоимости СМР к ФЕР-2001 по субъектам РФ на I квартал 2020года, (стр.74); Индекс на оплату труда по субъектам РФ к ФЕР-2001 за III квартал 2020 года (стр.83). ОЗП=24,83; ЭМ=14,3; ЗПМ=24,83; МАТ=9,23 НР (79 руб.): 80% от ФОТ (99 руб.) СП (45 руб.): 45% от ФОТ (99 руб.) | 100 м3 | 0,006 (1*3*0,5*0,4) / 100 | 16480.91 | 16480.91 |  |  |  | 99 | 99 |  |  | 88.5 | 0.53
Итого прямые затраты по разделу в текущих ценах | [9 empty] | 713 | 650 | 54 | 1 |  | 3.16
Накладные расходы | [9 empty] | 620
Сметная прибыль | [9 empty] | 353
Итого по разделу 2 Заземление шкафа РП | [9 empty] | 1686 |  |  |  |  | 3.16
Раздел 3. Материалы
7 | ФССЦ-20.4.04.03-0010 | Щиты с монтажной панелью ЩМП-5, размером 1000х650х300 мм, степень защиты IP54 ИНДЕКС К ПОЗИЦИИ: 1 Журнал "Вестник ценообразования и сметного нормирования", выпуск 11 (236): Индексы пересчета сметной стоимости СМР к ФЕР-2001 по субъектам РФ на I квартал 2020года, (стр.74); Индекс на оплату труда по субъектам РФ к ФЕР-2001 за III квартал 2020 года (стр.83). ОЗП=24,83; ЭМ=14,3; ЗПМ=24,83; МАТ=9,23 | шт | 1 | 11943.62 |  |  |  |  | 11944
8 О | ФССЦ-62.1.01.09-0045 | Выключатели автоматические: «IEK» ВА88-35 3Р 250А ИНДЕКС К ПОЗИЦИИ: 1 Журнал "Вестник ценообразования и сметного нормирования", выпуск 11 (236): Индексы пересчета сметной стоимости СМР к ФЕР-2001 по субъектам РФ на I квартал 2020года, (стр.74); Индекс на оплату труда по субъектам РФ к ФЕР-2001 за III квартал 2020 года (стр.83). ОЗП=24,83; ЭМ=14,3; ЗПМ=24,83; МАТ=9,23 | шт | 2 | 7449.07 |  |  |  | 14898 | 14898
9 | Прайс | Круг стальной горячекатаный, марка стали ВСт3пс5-1, диаметр 10 мм МАТ=95900,00/1,2 | т | 0,002 1*3*0,616/1000 | 79916,67 95900,00/1,2 |  |  |  |  | 160
10 | Прайс | Круг стальной горячекатаный, марка стали ВСт3пс5-1, диаметр 16 мм МАТ=93900,00/1,2 | т | 0,009 2*3*1,58/1000 | 78250 93900,00/1,2 |  |  |  |  | 704
11 | ФССЦ-20.2.10.01-0021 | Наконечники кабельные для электротехнических установок ИНДЕКС К ПОЗИЦИИ: 1 Журнал "Вестник ценообразования и сметного нормирования", выпуск 11 (236): Индексы пересчета сметной стоимости СМР к ФЕР-2001 по субъектам РФ на I квартал 2020года, (стр.74); Индекс на оплату труда по субъектам РФ к ФЕР-2001 за III квартал 2020 года (стр.83). ОЗП=24,83; ЭМ=14,3; ЗПМ=24,83; МАТ=9,23 | 100 шт | 0,08 8 / 100 | 23536.5 |  |  |  |  | 1883
12 | Прайс | Замок навесной МАТ=230,05/1,2 НР 0% от ФОТ СП 0% от ФОТ | шт | 1 | 191.71 |  |  |  |  | 192
Итого прямые затраты по разделу в текущих ценах | [9 empty] | 29781
Итого по разделу 3 Материалы | [9 empty] | 29781
ИТОГИ ПО СМЕТЕ:
Итого прямые затраты по смете в текущих ценах | [9 empty] | 34087 | 2381 | 976 | 175 |  | 9.98
Накладные расходы | [9 empty] | 2430
Сметная прибыль | [9 empty] | 1591
Итоги по смете:
Итого по разделу 1 Монтаж РП | [9 empty] | 6641 |  |  |  |  | 6.82
Итого по разделу 2 Заземление шкафа РП | [9 empty] | 1686 |  |  |  |  | 3.16
Итого по разделу 3 Материалы | [9 empty] | 29781
Итого | [9 empty] | 38108 |  |  |  |  | 9.98
Итого СМР для расчета лимитированных затрат | [9 empty] | 23210
Проектные работы 4% | [9 empty] | 928
Итого | [9 empty] | 24138
Итого с оборудованием (14 898) | [9 empty] | 39036
Непредвиденные затраты 1,5% | [9 empty] | 586
Итого с непредвиденными | [9 empty] | 39622
НДС 20% | [9 empty] | 7924.4
ВСЕГО по смете | [9 empty] | 47546.4 |  |  |  |  | 9.98