## ЛСР 17 граф с оборудованием
Закупка 14605-КС ПИР СМР-2021-ДРСК
СОГЛАСОВАНО: | [15 empty] | УТВЕРЖДАЮ:
Строительство сетей 10/0,4 кВ для технологического присоединения потребителей мощностью до 150 кВт
(наименование стройки)
ЛОКАЛЬНЫЙ СМЕТНЫЙ РАСЧЕТ № 2.3
(локальная смета)
|  | на | Строительство КЛ 0,4 кВ от ТП-605, проектируемая панель ЩО-70 до проектируемого РП 0,4 кВ (в том числе ПИР) для технологического присоединения ЭПУ потребителя мощностью до 150 кВт: ЕАО ОГБУ Служба заказчика (застройщика). (Договор №ТПр 749/21 от 25.05.21), расположенных по адресу: Еврейская Аобл, Биробиджан г, 40 метров на северо-запад от дома №1а по ул.Юбилейной, кадастровый номер земельного участка 79:01:0500048:1338
(наименование работ и затрат, наименование объекта)
Основание:
|  |  | Сметная стоимость _______________________________________________________________________________________________ | [5 empty] | ___________________________214,022 |  | тыс. руб.
|  |  | строительных работ _______________________________________________________________________________________________ | [5 empty] | _______________________________________________________________________________________________5,649 |  | тыс. руб.
|  |  | монтажных работ _______________________________________________________________________________________________ | [5 empty] | _______________________________________________________________________________________________163,309 |  | тыс. руб.
|  |  | Средства на оплату труда _______________________________________________________________________________________________ | [5 empty] | ___________________________16,790 |  | тыс. руб.
|  |  | Сметная трудоемкость _______________________________________________________________________________________________ | [5 empty] | _______________________________________________________________________________________________55,32 |  | чел.час
Составлен(а) в текущих (прогнозных) ценах по состоянию на ______________
№ пп | Обосно- вание | Наименование | Ед. изм. | Кол. | Стоимость единицы, руб. |  |  |  | Общая стоимость, руб. |  |  |  |  | Т/з осн. раб.на ед. | Т/з осн. раб. Всего | Общая масса обору-дования, т
[5 empty] | Всего | В том числе |  |  | Обору- дование | Всего | В том числе
[6 empty] | Осн.З/п | Эк.Маш | З/пМех |  |  | Осн.З/п | Эк.Маш | З/пМех
1 | 2 | 3 | 4 | 5 | 6 | 7 | 8 | 9 | 10 | 11 | 12 | 13 | 14 | 15 | 16 | 17
Раздел 1. Строительство кабельной ЛЭП 0,4 кВ
1 | ФЕР01-01-010-33 | Разработка грунта в отвал экскаваторами импортного производства с ковшом вместимостью 0,5 (0,5-0,63) м3, группа грунтов: 3 ИНДЕКС К ПОЗИЦИИ: 1 Журнал "Вестник ценообразования и сметного нормирования", выпуск 11 (236): Индексы пересчета сметной стоимости СМР к ФЕР-2001 по субъектам РФ на III квартал 2020года, (стр.74); Индекс на оплату труда по субъектам РФ к ФЕР-2001 за III квартал 2020 года ОЗП=24,83; ЭМ=13,41; ЗПМ=24,83; МАТ=5,64 НР (732 руб.): 95% от ФОТ (771 руб.) СП (386 руб.): 50% от ФОТ (771 руб.) | 1000 м3 | 0,081 ((135*0,75*0,8)) / 1000 | 50593.23 | 2043.26 | 48549.97 | 7465.14 |  | 4098 | 166 | 3932 | 605 | 10.55 | 0.85
2 | ФЕР01-01-033-06 | Засыпка траншей и котлованов с перемещением грунта до 5 м бульдозерами мощностью: 79 кВт (108 л.с.), группа грунтов 3 ИНДЕКС К ПОЗИЦИИ: 1 Журнал "Вестник ценообразования и сметного нормирования", выпуск 11 (236): Индексы пересчета сметной стоимости СМР к ФЕР-2001 по субъектам РФ на III квартал 2020года, (стр.74); Индекс на оплату труда по субъектам РФ к ФЕР-2001 за III квартал 2020 года ОЗП=24,83; ЭМ=13,41; ЗПМ=24,83; МАТ=5,64 НР (89 руб.): 95% от ФОТ (94 руб.) СП (47 руб.): 50% от ФОТ (94 руб.) | 1000 м3 | 0,0645 0,081-0,0165 | 4591.18 |  | 4591.18 | 1451.56 |  | 296 |  | 296 | 94
за вычетом объемов песчаной подсыпки
3 | ФЕРм08-02-141-03 | Кабель до 35 кВ в готовых траншеях без покрытий, масса 1 м: до 3 кг ИНДЕКС К ПОЗИЦИИ: 1 Журнал "Вестник ценообразования и сметного нормирования", выпуск 11 (236): Индексы пересчета сметной стоимости СМР к ФЕР-2001 по субъектам РФ на III квартал 2020года, (стр.74); Индекс на оплату труда по субъектам РФ к ФЕР-2001 за III квартал 2020 года ОЗП=24,83; ЭМ=13,41; ЗПМ=24,83; МАТ=5,64 НР (3382 руб.): 95% от ФОТ (3560 руб.) СП (2314 руб.): 65% от ФОТ (3560 руб.) | 100 м | 1,1 ((135-20-3-2)) / 100 | 5490.96 | 2651.35 | 2427.61 | 585.74 |  | 6040 | 2916 | 2670 | 644 | 11.36 | 12.5
за вычетом объемов работ по п.4
4 | ФЕРм08-02-148-03 | Кабель до 35 кВ в проложенных трубах, блоках и коробах, масса 1 м кабеля: до 3 кг ИНДЕКС К ПОЗИЦИИ: 1 Журнал "Вестник ценообразования и сметного нормирования", выпуск 11 (236): Индексы пересчета сметной стоимости СМР к ФЕР-2001 по субъектам РФ на III квартал 2020года, (стр.74); Индекс на оплату труда по субъектам РФ к ФЕР-2001 за III квартал 2020 года ОЗП=24,83; ЭМ=13,41; ЗПМ=24,83; МАТ=5,64 НР (1058 руб.): 95% от ФОТ (1114 руб.) СП (724 руб.): 65% от ФОТ (1114 руб.) | 100 м | 0,25 (20+3+2) / 100 | 5274.91 | 4331.84 | 725.08 | 124.65 |  | 1319 | 1083 | 181 | 31 | 18.56 | 4.64
5 | ФЕРм08-02-142-01 | Устройство постели при одном кабеле в траншее ИНДЕКС К ПОЗИЦИИ: 1 Журнал "Вестник ценообразования и сметного нормирования", выпуск 11 (236): Индексы пересчета сметной стоимости СМР к ФЕР-2001 по субъектам РФ на III квартал 2020года, (стр.74); Индекс на оплату труда по субъектам РФ к ФЕР-2001 за III квартал 2020 года ОЗП=24,83; ЭМ=13,41; ЗПМ=24,83; МАТ=5,64 НР (2467 руб.): 95% от ФОТ (2597 руб.) СП (1688 руб.): 65% от ФОТ (2597 руб.) | 100 м | 1,1 ((135-20-3-2)) / 100 | 4679.25 | 1237.03 | 3436.58 | 1123.31 |  | 5147 | 1361 | 3780 | 1236 | 5.3 | 5.83
6 | ФЕРм08-02-143-01 | Покрытие кабеля, проложенного в траншее: кирпичом одного кабеля ИНДЕКС К ПОЗИЦИИ: 1 Журнал "Вестник ценообразования и сметного нормирования", выпуск 11 (236): Индексы пересчета сметной стоимости СМР к ФЕР-2001 по субъектам РФ на III квартал 2020года, (стр.74); Индекс на оплату труда по субъектам РФ к ФЕР-2001 за III квартал 2020 года ОЗП=24,83; ЭМ=13,41; ЗПМ=24,83; МАТ=5,64 НР (2398 руб.): 95% от ФОТ (2524 руб.) СП (1641 руб.): 65% от ФОТ (2524 руб.) | 100 м | 1,1 ((135-20-3-2)) / 100 | 5423.07 | 1215.93 | 4201.62 | 1078.37 |  | 5965 | 1338 | 4622 | 1186 | 5.21 | 5.73
применительно к покрытию сигнальной лентой
7 | ФЕРм08-04-741-02 | Муфта концевая для кабеля с изоляцией из вулканизированного полиэтилена с применением термоусаживаемой перчатки напряжением: 1 кВ, сечением до 3х185 мм2 ИНДЕКС К ПОЗИЦИИ: 1 Журнал "Вестник ценообразования и сметного нормирования", выпуск 11 (236): Индексы пересчета сметной стоимости СМР к ФЕР-2001 по субъектам РФ на III квартал 2020года, (стр.74); Индекс на оплату труда по субъектам РФ к ФЕР-2001 за III квартал 2020 года ОЗП=24,83; ЭМ=13,41; ЗПМ=24,83; МАТ=5,64 НР (5939 руб.): 110% от ФОТ (5399 руб.) СП (3671 руб.): 68% от ФОТ (5399 руб.) | шт | 2 | 3454.97 | 2699.27 |  |  |  | 6910 | 5399 |  |  | 11.3 | 22.6
8 | ФЕРм08-02-144-06 | Присоединение к зажимам жил проводов или кабелей сечением: до 150 мм2 ИНДЕКС К ПОЗИЦИИ: 1 Журнал "Вестник ценообразования и сметного нормирования", выпуск 11 (236): Индексы пересчета сметной стоимости СМР к ФЕР-2001 по субъектам РФ на III квартал 2020года, (стр.74); Индекс на оплату труда по субъектам РФ к ФЕР-2001 за III квартал 2020 года ОЗП=24,83; ЭМ=13,41; ЗПМ=24,83; МАТ=5,64 НР (403 руб.): 95% от ФОТ (424 руб.) СП (276 руб.): 65% от ФОТ (424 руб.) | 100 шт | 0,08 8 / 100 | 5327.03 | 5302.94 |  |  |  | 426 | 424 |  |  | 22.72 | 1.82
9 | ФЕРм08-03-545-17 | Кожух металлический для защиты вводов и электрооборудования ИНДЕКС К ПОЗИЦИИ: 1 Журнал "Вестник ценообразования и сметного нормирования", выпуск 11 (236): Индексы пересчета сметной стоимости СМР к ФЕР-2001 по субъектам РФ на III квартал 2020года, (стр.74); Индекс на оплату труда по субъектам РФ к ФЕР-2001 за III квартал 2020 года ОЗП=24,83; ЭМ=13,41; ЗПМ=24,83; МАТ=5,64 НР (292 руб.): 95% от ФОТ (307 руб.) СП (200 руб.): 65% от ФОТ (307 руб.) | кг | 10,4 (1*1)*10,4 | 66.21 | 29.55 | 1.07 |  |  | 689 | 307 | 11 |  | 0.13 | 1.35
Итого прямые затраты по разделу в текущих ценах | [9 empty] | 30890 | 12994 | 15492 | 3796 |  | 55.32
Накладные расходы | [9 empty] | 16761
Сметная прибыль | [9 empty] | 10946
Итого по разделу 1 Строительство кабельной ЛЭП 0,4 кВ | [9 empty] | 58597 |  |  |  |  | 55.32
Раздел 2. Строительство кабельной ЛЭП 0,4 кВ (материалы)
10 | ФССЦ-21.1.06.08-0184 | Кабель силовой с алюминиевыми жилами АВБбШв 4х150-1000 ИНДЕКС К ПОЗИЦИИ: 1 Журнал "Вестник ценообразования и сметного нормирования", выпуск 11 (236): Индексы пересчета сметной стоимости СМР к ФЕР-2001 по субъектам РФ на III квартал 2020года, (стр.74); Индекс на оплату труда по субъектам РФ к ФЕР-2001 за III квартал 2020 года ОЗП=24,83; ЭМ=13,41; ЗПМ=24,83; МАТ=5,64 | 1000 м | 0,135 135 / 1000 | 592394.52 |  |  |  |  | 79973
11 | ФССЦ-20.2.09.08-0010 | Муфты концевые термоусаживаемые внутренней установки для силовых кабелей на напряжение 1 кВ, без наконечников, тип 4КВТП-1-240, сечение жил 150-240 мм2 ИНДЕКС К ПОЗИЦИИ: 1 Журнал "Вестник ценообразования и сметного нормирования", выпуск 11 (236): Индексы пересчета сметной стоимости СМР к ФЕР-2001 по субъектам РФ на III квартал 2020года, (стр.74); Индекс на оплату труда по субъектам РФ к ФЕР-2001 за III квартал 2020 года ОЗП=24,83; ЭМ=13,41; ЗПМ=24,83; МАТ=5,64 | компл | 2 | 1586.98 |  |  |  |  | 3174
12 | ФССЦ-20.2.10.01-0018 | Наконечники кабельные алюминиевые ТА 150-12-17 ИНДЕКС К ПОЗИЦИИ: 1 Журнал "Вестник ценообразования и сметного нормирования", выпуск 11 (236): Индексы пересчета сметной стоимости СМР к ФЕР-2001 по субъектам РФ на III квартал 2020года, (стр.74); Индекс на оплату труда по субъектам РФ к ФЕР-2001 за III квартал 2020 года ОЗП=24,83; ЭМ=13,41; ЗПМ=24,83; МАТ=5,64 | 100 шт | 0,08 8 / 100 | 3852.68 |  |  |  |  | 308
13 | ФССЦ-02.3.01.02-0031 | Песок природный обогащенный для строительных работ мелкий ИНДЕКС К ПОЗИЦИИ: 1 Журнал "Вестник ценообразования и сметного нормирования", выпуск 11 (236): Индексы пересчета сметной стоимости СМР к ФЕР-2001 по субъектам РФ на III квартал 2020года, (стр.74); Индекс на оплату труда по субъектам РФ к ФЕР-2001 за III квартал 2020 года ОЗП=24,83; ЭМ=13,41; ЗПМ=24,83; МАТ=5,64 | м3 | 16,5 (135-20-3-2)*0,75*0,2 | 398.18 |  |  |  |  | 6570
14 | ФССЦ-01.7.06.08-0012 | Лента сигнальная полиэтиленовая ЛСЭ-300, длина 100 м, ширина 300 мм ИНДЕКС К ПОЗИЦИИ: 1 Журнал "Вестник ценообразования и сметного нормирования", выпуск 11 (236): Индексы пересчета сметной стоимости СМР к ФЕР-2001 по субъектам РФ на III квартал 2020года, (стр.74); Индекс на оплату труда по субъектам РФ к ФЕР-2001 за III квартал 2020 года ОЗП=24,83; ЭМ=13,41; ЗПМ=24,83; МАТ=5,64 | шт | 1,1 (135-20-3-2)/100 | 2125.94 |  |  |  |  | 2339
15 | ФССЦ-25.2.01.01-0017 | Бирки маркировочные пластмассовые ИНДЕКС К ПОЗИЦИИ: 1 Журнал "Вестник ценообразования и сметного нормирования", выпуск 11 (236): Индексы пересчета сметной стоимости СМР к ФЕР-2001 по субъектам РФ на III квартал 2020года, (стр.74); Индекс на оплату труда по субъектам РФ к ФЕР-2001 за III квартал 2020 года ОЗП=24,83; ЭМ=13,41; ЗПМ=24,83; МАТ=5,64 | 100 шт | 0,02 2 / 100 | 173.37 |  |  |  |  | 3
16 | ФССЦ-23.3.06.02-0010 | Трубы стальные сварные оцинкованные водогазопроводные с резьбой, обыкновенные, номинальный диаметр 100 мм, толщина стенки 4,5 мм ИНДЕКС К ПОЗИЦИИ: 1 Журнал "Вестник ценообразования и сметного нормирования", выпуск 11 (236): Индексы пересчета сметной стоимости СМР к ФЕР-2001 по субъектам РФ на III квартал 2020года, (стр.74); Индекс на оплату труда по субъектам РФ к ФЕР-2001 за III квартал 2020 года ОЗП=24,83; ЭМ=13,41; ЗПМ=24,83; МАТ=5,64 | м | 20 | 885.37 |  |  |  |  | 17707
17 | ФССЦ-08.3.11.01-0052 | Швеллеры № 12, марка стали Ст3пс ИНДЕКС К ПОЗИЦИИ: 1 Журнал "Вестник ценообразования и сметного нормирования", выпуск 11 (236): Индексы пересчета сметной стоимости СМР к ФЕР-2001 по субъектам РФ на III квартал 2020года, (стр.74); Индекс на оплату труда по субъектам РФ к ФЕР-2001 за III квартал 2020 года ОЗП=24,83; ЭМ=13,41; ЗПМ=24,83; МАТ=5,64 | т | 0,0104 (1*1*10,4)/1000 | 27636 |  |  |  |  | 287
защита кабеля на стойке
Итого прямые затраты по разделу в текущих ценах | [9 empty] | 110361
Итого по разделу 2 Строительство кабельной ЛЭП 0,4 кВ (материалы) | [9 empty] | 110361
ИТОГИ ПО СМЕТЕ:
Итого прямые затраты по смете в текущих ценах | [9 empty] | 141251 | 12994 | 15492 | 3796 |  | 55.32
Накладные расходы | [9 empty] | 16761
Сметная прибыль | [9 empty] | 10946
Итоги по смете:
Итого Строительные работы | [9 empty] | 5649 |  |  |  |  | 0.85
Итого Монтажные работы | [9 empty] | 163309 |  |  |  |  | 54.47
Итого | [9 empty] | 168958 |  |  |  |  | 55.32
Проектные работы 4% | [9 empty] | 6758
Итого | [9 empty] | 175716
Непредвиденные затраты 1,5% | [9 empty] | 2636
Итого с непредвиденными | [9 empty] | 178352
НДС 20% | [9 empty] | 35670.4
ВСЕГО по смете | [9 empty] | 214022.4 |  |  |  |  | 55.32