## ЛСР 17 граф с оборудованием
Закупка 14605-КС ПИР СМР-2021-ДРСК
СОГЛАСОВАНО: | [15 empty] | УТВЕРЖДАЮ:
Организация коммерческого учета при технологическом присоединении потребителей мощностью до 150 кВт в количестве 1 197 единиц
(наименование стройки)
ЛОКАЛЬНЫЙ СМЕТНЫЙ РАСЧЕТ № 2.5
(локальная смета)
|  | на | Организация коммерческого учета электрической энергии 0,4 кВ (в том числе ПИР) для технологического присоединения ЭПУ потребителя мощностью до 150 кВт: ЕАО ОГБУ Служба заказчика (застройщика). (Договор №ТПр 749/21 от 25.05.21), расположенных по адресу: Еврейская Аобл, Биробиджан г, 40 метров на северо-запад от дома №1а по ул.Юбилейной, кадастровый номер земельного участка 79:01:0500048:1338
(наименование работ и затрат, наименование объекта)
Основание:
|  |  | Сметная стоимость _______________________________________________________________________________________________ | [5 empty] | ___________________________61,049 |  | тыс. руб.
|  |  | монтажных работ _______________________________________________________________________________________________ | [5 empty] | _______________________________________________________________________________________________20,811 |  | тыс. руб.
|  |  | оборудования _______________________________________________________________________________________________ | [5 empty] | _______________________________________________________________________________________________28,479 |  | тыс. руб.
|  |  | Средства на оплату труда _______________________________________________________________________________________________ | [5 empty] | ___________________________4,840 |  | тыс. руб.
|  |  | Сметная трудоемкость _______________________________________________________________________________________________ | [5 empty] | _______________________________________________________________________________________________19,06 |  | чел.час
Составлен(а) в текущих (прогнозных) ценах по состоянию на ______________
№ пп | Обосно- вание | Наименование | Ед. изм. | Кол. | Стоимость единицы, руб. |  |  |  | Общая стоимость, руб. |  |  |  |  | Т/з осн. раб.на ед. | Т/з осн. раб. Всего | Общая масса обору-дования, т
[5 empty] | Всего | В том числе |  |  | Обору- дование | Всего | В том числе
[6 empty] | Осн.З/п | Эк.Маш | З/пМех |  |  | Осн.З/п | Эк.Маш | З/пМех
1 | 2 | 3 | 4 | 5 | 6 | 7 | 8 | 9 | 10 | 11 | 12 | 13 | 14 | 15 | 16 | 17
Раздел 1. Монтаж прибора учета
1 | ФЕРм08-03-600-02 | Счетчики, устанавливаемые на готовом основании: трехфазные ИНДЕКС К ПОЗИЦИИ: 1 Журнал "Вестник ценообразования и сметного нормирования", выпуск 11 (236): Индексы пересчета сметной стоимости СМР к ФЕР-2001 по субъектам РФ на I квартал 2020года, (стр.74); Индекс на оплату труда по субъектам РФ к ФЕР-2001 за III квартал 2020 года (стр.83). ОЗП=24,83; ЭМ=14,3; ЗПМ=24,83; МАТ=9,23 НР (340 руб.): 95% от ФОТ (358 руб.) СП (233 руб.): 65% от ФОТ (358 руб.) | шт | 2 | 202.91 | 172.32 | 25.88 | 6.46 |  | 406 | 345 | 52 | 13 | 0.7 | 1.4
2 | ФЕРм08-01-053-01 | Трансформатор тока напряжением: до 10 кВ ИНДЕКС К ПОЗИЦИИ: 1 Журнал "Вестник ценообразования и сметного нормирования", выпуск 11 (236): Индексы пересчета сметной стоимости СМР к ФЕР-2001 по субъектам РФ на I квартал 2020года, (стр.74); Индекс на оплату труда по субъектам РФ к ФЕР-2001 за III квартал 2020 года (стр.83). ОЗП=24,83; ЭМ=14,3; ЗПМ=24,83; МАТ=9,23 НР (3084 руб.): 95% от ФОТ (3246 руб.) СП (2110 руб.): 65% от ФОТ (3246 руб.) | шт | 6 | 714.12 | 513.48 | 128.27 | 27.56 |  | 4285 | 3081 | 770 | 165 | 2.15 | 12.9
3 | ФЕРм08-03-526-03 | Автомат одно-, двух-, трехполюсный, устанавливаемый на конструкции: на стене или колонне, на ток до 250 А ИНДЕКС К ПОЗИЦИИ: 1 Журнал "Вестник ценообразования и сметного нормирования", выпуск 11 (236): Индексы пересчета сметной стоимости СМР к ФЕР-2001 по субъектам РФ на I квартал 2020года, (стр.74); Индекс на оплату труда по субъектам РФ к ФЕР-2001 за III квартал 2020 года (стр.83). ОЗП=24,83; ЭМ=14,3; ЗПМ=24,83; МАТ=9,23 НР (1174 руб.): 95% от ФОТ (1236 руб.) СП (803 руб.): 65% от ФОТ (1236 руб.) | шт | 2 | 1101.98 | 611.56 | 41.47 | 6.46 |  | 2204 | 1223 | 83 | 13 | 2.38 | 4.76
Итого прямые затраты по разделу в текущих ценах | [9 empty] | 6895 | 4649 | 905 | 191 |  | 19.06
Накладные расходы | [9 empty] | 4598
Сметная прибыль | [9 empty] | 3146
Итого по разделу 1 Монтаж прибора учета | [9 empty] | 14639 |  |  |  |  | 19.06
Раздел 2. Материалы
4 | Прайс | Провод самонесущий изолированный СИП-3 1х50-20 | м | 4 | 88.6 |  |  |  |  | 354
5 О | ФССЦ-62.1.01.09-0045 | Выключатели автоматические: «IEK» ВА88-35 3Р 250А ИНДЕКС К ПОЗИЦИИ: 1 Журнал "Вестник ценообразования и сметного нормирования", выпуск 11 (236): Индексы пересчета сметной стоимости СМР к ФЕР-2001 по субъектам РФ на I квартал 2020года, (стр.74); Индекс на оплату труда по субъектам РФ к ФЕР-2001 за III квартал 2020 года (стр.83). ОЗП=24,83; ЭМ=14,3; ЗПМ=24,83; МАТ=9,23 | шт | 2 | 7449.07 |  |  |  | 14898 | 14898
6 | ФССЦ-21.2.03.05-0053 | Провода силовые для электрических установок на напряжение до 450 В с медной жилой марки: ПВ1, сечением 10 мм2 ИНДЕКС К ПОЗИЦИИ: 1 Журнал "Вестник ценообразования и сметного нормирования", выпуск 11 (236): Индексы пересчета сметной стоимости СМР к ФЕР-2001 по субъектам РФ на I квартал 2020года, (стр.74); Индекс на оплату труда по субъектам РФ к ФЕР-2001 за III квартал 2020 года (стр.83). ОЗП=24,83; ЭМ=14,3; ЗПМ=24,83; МАТ=9,23 | 1000 м | 0,002 2 / 1000 | 78038.45 |  |  |  |  | 156
7 | ФССЦ-21.1.08.03-0714 | Кабель контрольный КВВГЭнг-LS 10х2,5 ИНДЕКС К ПОЗИЦИИ: 1 Журнал "Вестник ценообразования и сметного нормирования", выпуск 11 (236): Индексы пересчета сметной стоимости СМР к ФЕР-2001 по субъектам РФ на I квартал 2020года, (стр.74); Индекс на оплату труда по субъектам РФ к ФЕР-2001 за III квартал 2020 года (стр.83). ОЗП=24,83; ЭМ=14,3; ЗПМ=24,83; МАТ=9,23 | 1000 м | 0,002 2 / 1000 | 260038.17 |  |  |  |  | 520
8 | ФССЦ-20.2.10.01-0021 | Наконечники кабельные для электротехнических установок ИНДЕКС К ПОЗИЦИИ: 1 Журнал "Вестник ценообразования и сметного нормирования", выпуск 11 (236): Индексы пересчета сметной стоимости СМР к ФЕР-2001 по субъектам РФ на I квартал 2020года, (стр.74); Индекс на оплату труда по субъектам РФ к ФЕР-2001 за III квартал 2020 года (стр.83). ОЗП=24,83; ЭМ=14,3; ЗПМ=24,83; МАТ=9,23 | 100 шт | 0,18 18 / 100 | 23536.5 |  |  |  |  | 4237
9 | ФССЦ-20.2.08.01-0001 | DIN-рейка металлическая ТН 35/7,5 длина 260 мм ИНДЕКС К ПОЗИЦИИ: 1 Журнал "Вестник ценообразования и сметного нормирования", выпуск 11 (236): Индексы пересчета сметной стоимости СМР к ФЕР-2001 по субъектам РФ на I квартал 2020года, (стр.74); Индекс на оплату труда по субъектам РФ к ФЕР-2001 за III квартал 2020 года (стр.83). ОЗП=24,83; ЭМ=14,3; ЗПМ=24,83; МАТ=9,23 | 100 шт | 0,01 1 / 100 | 3719.69 |  |  |  |  | 37
10 | ФССЦ-20.5.02.02-0004 | Коробки испытательные, сечение проводов 0,5-4,0 мм2, размер 68х220х33 мм ИНДЕКС К ПОЗИЦИИ: 1 Журнал "Вестник ценообразования и сметного нормирования", выпуск 11 (236): Индексы пересчета сметной стоимости СМР к ФЕР-2001 по субъектам РФ на I квартал 2020года, (стр.74); Индекс на оплату труда по субъектам РФ к ФЕР-2001 за III квартал 2020 года (стр.83). ОЗП=24,83; ЭМ=14,3; ЗПМ=24,83; МАТ=9,23 | шт | 2 | 370.86 |  |  |  |  | 742
11 | Прайс | Пломба контрольная номерная МАТ=14,50/1,2 НР 0% от ФОТ СП 0% от ФОТ | шт | 2 | 12.08 |  |  |  |  | 24
12 | Прайс | Монопроволока пломбировочная МАТ=318,83/1,2 НР 0% от ФОТ СП 0% от ФОТ | 1 бухта - 100м | 0,02 2/100 | 265.69 |  |  |  |  | 5
13 | ФССЦ-20.5.03.03-0001 | Шины алюминиевые ИНДЕКС К ПОЗИЦИИ: 1 Журнал "Вестник ценообразования и сметного нормирования", выпуск 11 (236): Индексы пересчета сметной стоимости СМР к ФЕР-2001 по субъектам РФ на I квартал 2020года, (стр.74); Индекс на оплату труда по субъектам РФ к ФЕР-2001 за III квартал 2020 года (стр.83). ОЗП=24,83; ЭМ=14,3; ЗПМ=24,83; МАТ=9,23 | м | 0.4 | 118.14 |  |  |  |  | 47
14 | Прайс | Изолятор SM25 (М6) | шт | 2 | 25 |  |  |  |  | 50
Итого прямые затраты по разделу в текущих ценах | [9 empty] | 21070
Итого по разделу 2 Материалы | [9 empty] | 21070
Раздел 3. Оборудование
15 О | Прайс | Трансформатор тока ТШП-0,66 250/5А 5ВА класс 0,5S габарит 30 IEK МАТ=1200/1,2 | шт | 6 | 1000 |  |  |  | 6000 | 6000
16 О | Прайс | Прибор учета электрической энергии трехфазный CE308 S31.543.OAP.SYUVJLFZ PL03 SPDS | шт | 2 | 3790.56 |  |  |  | 7581 | 7581
Итого прямые затраты по разделу в текущих ценах | [9 empty] | 13581
Итого по разделу 3 Оборудование | [9 empty] | 13581
ИТОГИ ПО СМЕТЕ:
Итого прямые затраты по смете в текущих ценах | [9 empty] | 41546 | 4649 | 905 | 191 |  | 19.06
Накладные расходы | [9 empty] | 4598
Сметная прибыль | [9 empty] | 3146
Итоги по смете:
Итого по разделу 1 Монтаж прибора учета | [9 empty] | 14639 |  |  |  |  | 19.06
Итого по разделу 2 Материалы | [9 empty] | 21070
Итого по разделу 3 Оборудование | [9 empty] | 13581
Итого | [9 empty] | 49290 |  |  |  |  | 19.06
Итого Монтажные работы для расчета лимитированных затрат | [9 empty] | 20811
Проектные работы 4% | [9 empty] | 832
Итого | [9 empty] | 21643
Итого с оборудованием (28 479) | [9 empty] | 50122
Непредвиденные затраты 1,5% | [9 empty] | 752
Итого с непредвиденными | [9 empty] | 50874
НДС 20% | [9 empty] | 10174.8
ВСЕГО по смете | [9 empty] | 61048.8 |  |  |  |  | 19.06