## ЛСР 17 граф с оборудованием
Закупка 14605-КС ПИР СМР-2021-ДРСК
СОГЛАСОВАНО: | [15 empty] | УТВЕРЖДАЮ:
Строительство сетей 10/0,4 кВ для технологического присоединения потребителей мощностью до 150 кВт
(наименование стройки)
ЛОКАЛЬНЫЙ СМЕТНЫЙ РАСЧЕТ № 4.2
(локальная смета)
|  | на | Строительство СТП 6/0,4 кВ с трансформаторной мощностью 0,040 МВА (в том числе ПИР) для технологического присоединения ЭПУ потребителя мощностью до 150 кВт: Ткачев И.В. (Договор №ТПр 58/21 от 27.01.21), расположенных по адресу: Еврейская Аобл, г. Биробиджан, ул. Новогодняя, д. 36
(наименование работ и затрат, наименование объекта)
Основание:
|  |  | Сметная стоимость _______________________________________________________________________________________________ | [5 empty] | ___________________________579,574 |  | тыс. руб.
|  |  | строительных работ _______________________________________________________________________________________________ | [5 empty] | _______________________________________________________________________________________________75,525 |  | тыс. руб.
|  |  | монтажных работ _______________________________________________________________________________________________ | [5 empty] | _______________________________________________________________________________________________379,086 |  | тыс. руб.
|  |  | Средства на оплату труда _______________________________________________________________________________________________ | [5 empty] | ___________________________26,152 |  | тыс. руб.
|  |  | Сметная трудоемкость _______________________________________________________________________________________________ | [5 empty] | _______________________________________________________________________________________________111,86 |  | чел.час
Составлен(а) в текущих (прогнозных) ценах по состоянию на ______________
№ пп | Обосно- вание | Наименование | Ед. изм. | Кол. | Стоимость единицы, руб. |  |  |  | Общая стоимость, руб. |  |  |  |  | Т/з осн. раб.на ед. | Т/з осн. раб. Всего | Общая масса обору-дования, т
[5 empty] | Всего | В том числе |  |  | Обору- дование | Всего | В том числе
[6 empty] | Осн.З/п | Эк.Маш | З/пМех |  |  | Осн.З/п | Эк.Маш | З/пМех
1 | 2 | 3 | 4 | 5 | 6 | 7 | 8 | 9 | 10 | 11 | 12 | 13 | 14 | 15 | 16 | 17
Раздел 1. Установка СТП
1 | ФЕР33-04-027-01 | Установка столбовых трансформаторных подстанций мощностью до 100 кВ·А,: установка строительных конструкций ИНДЕКС К ПОЗИЦИИ: 1 Журнал "Вестник ценообразования и сметного нормирования", выпуск 11 (236): Индексы пересчета сметной стоимости СМР к ФЕР-2001 по субъектам РФ на III квартал 2020года, (стр.74); Индекс на оплату труда по субъектам РФ к ФЕР-2001 за III квартал 2020 года (стр.83). ОЗП=24,83; ЭМ=14,3; ЗПМ=24,83; МАТ=9,23 НР (728 руб.): 105% от ФОТ (693 руб.) СП (416 руб.): 60% от ФОТ (693 руб.) | шт | 1 | 2193.31 | 442.22 | 1723.58 | 250.53 |  | 2193 | 442 | 1724 | 251 | 2.01 | 2.01
2 | ФЕР33-04-027-02 | Установка столбовых трансформаторных подстанций мощностью до 100 кВ·А,: установка оборудования ИНДЕКС К ПОЗИЦИИ: 1 Журнал "Вестник ценообразования и сметного нормирования", выпуск 11 (236): Индексы пересчета сметной стоимости СМР к ФЕР-2001 по субъектам РФ на III квартал 2020года, (стр.74); Индекс на оплату труда по субъектам РФ к ФЕР-2001 за III квартал 2020 года (стр.83). ОЗП=24,83; ЭМ=14,3; ЗПМ=24,83; МАТ=9,23 НР (16548 руб.): 105% от ФОТ (15760 руб.) СП (9456 руб.): 60% от ФОТ (15760 руб.) | шт | 1 | 19990.09 | 14652.19 | 5337.9 | 1107.91 |  | 19990 | 14652 | 5338 | 1108 | 62.05 | 62.05
Заземление подстанции
3 | ФЕР33-03-004-02 | Забивка вертикальных заземлителей вручную на глубину до 3 м 7,66 = 40,20 - 0,005 x 6 508,75 ИНДЕКС К ПОЗИЦИИ: 1 Журнал "Вестник ценообразования и сметного нормирования", выпуск 11 (236): Индексы пересчета сметной стоимости СМР к ФЕР-2001 по субъектам РФ на III квартал 2020года, (стр.74); Индекс на оплату труда по субъектам РФ к ФЕР-2001 за III квартал 2020 года (стр.83). ОЗП=24,83; ЭМ=14,3; ЗПМ=24,83; МАТ=9,23 НР (1773 руб.): 105% от ФОТ (1689 руб.) СП (1013 руб.): 60% от ФОТ (1689 руб.) | шт | 12 | 167.67 | 140.79 | 24.02 |  |  | 2012 | 1689 | 288 |  | 0.67 | 8.04
4 | ФЕР33-04-015-01 | Устройство шин заземления опор ВЛ и подстанций ИНДЕКС К ПОЗИЦИИ: 1 Журнал "Вестник ценообразования и сметного нормирования", выпуск 11 (236): Индексы пересчета сметной стоимости СМР к ФЕР-2001 по субъектам РФ на III квартал 2020года, (стр.74); Индекс на оплату труда по субъектам РФ к ФЕР-2001 за III квартал 2020 года (стр.83). ОЗП=24,83; ЭМ=14,3; ЗПМ=24,83; МАТ=9,23 НР (1361 руб.): 105% от ФОТ (1296 руб.) СП (778 руб.): 60% от ФОТ (1296 руб.) | 10 м | 3,4 34 / 10 | 409.05 | 378.16 | 19.45 | 2.98 |  | 1391 | 1286 | 66 | 10 | 1.8 | 6.12
5 | ФЕР01-02-057-02 | Разработка грунта вручную в траншеях глубиной до 2 м без креплений с откосами, группа грунтов: 2 ИНДЕКС К ПОЗИЦИИ: 1 Журнал "Вестник ценообразования и сметного нормирования", выпуск 11 (236): Индексы пересчета сметной стоимости СМР к ФЕР-2001 по субъектам РФ на III квартал 2020года, (стр.74); Индекс на оплату труда по субъектам РФ к ФЕР-2001 за III квартал 2020 года (стр.83). ОЗП=24,83; ЭМ=14,3; ЗПМ=24,83; МАТ=9,23 НР (2839 руб.): 80% от ФОТ (3549 руб.) СП (1597 руб.): 45% от ФОТ (3549 руб.) | 100 м3 | 0,119 (34*0,7*0,5) / 100 | 29825.8 | 29825.8 |  |  |  | 3549 | 3549 |  |  | 154 | 18.33
6 | ФЕР01-02-061-02 | Засыпка вручную траншей, пазух котлованов и ям, группа грунтов: 2 ИНДЕКС К ПОЗИЦИИ: 1 Журнал "Вестник ценообразования и сметного нормирования", выпуск 11 (236): Индексы пересчета сметной стоимости СМР к ФЕР-2001 по субъектам РФ на III квартал 2020года, (стр.74); Индекс на оплату труда по субъектам РФ к ФЕР-2001 за III квартал 2020 года (стр.83). ОЗП=24,83; ЭМ=14,3; ЗПМ=24,83; МАТ=9,23 НР (1723 руб.): 80% от ФОТ (2154 руб.) СП (969 руб.): 45% от ФОТ (2154 руб.) | 100 м3 | 0,119 (34*0,7*0,5) / 100 | 18101.07 | 18101.07 |  |  |  | 2154 | 2154 |  |  | 97.2 | 11.57
Монтаж дополнительного наружного видимого спуска по телу опоры
7 | ФЕРм08-02-472-09 | Проводник заземляющий открыто по строительным основаниям: из круглой стали диаметром 12 мм 813,52 = 836,57 - 0,004 x 5 763,00 ИНДЕКС К ПОЗИЦИИ: 1 Журнал "Вестник ценообразования и сметного нормирования", выпуск 11 (236): Индексы пересчета сметной стоимости СМР к ФЕР-2001 по субъектам РФ на III квартал 2020года, (стр.74); Индекс на оплату труда по субъектам РФ к ФЕР-2001 за III квартал 2020 года (стр.83). ОЗП=24,83; ЭМ=14,3; ЗПМ=24,83; МАТ=9,23 НР (631 руб.): 95% от ФОТ (664 руб.) СП (432 руб.): 65% от ФОТ (664 руб.) | 100 м | 0,15 15 / 100 | 10496.83 | 4317.94 | 776.2 | 106.02 |  | 1575 | 648 | 116 | 16 | 18.5 | 2.78
Применительно к стали диаметром 10мм
Итого прямые затраты по разделу в текущих ценах | [9 empty] | 32864 | 24420 | 7532 | 1385 |  | 110.9
Накладные расходы | [9 empty] | 25603
Сметная прибыль | [9 empty] | 14661
Итого по разделу 1 Установка СТП | [9 empty] | 73128 |  |  |  |  | 110.9
Раздел 2. Строительство CКТП монтаж ответвления от проектируемой опоры с РЛНД до CКТП
8 | ФЕР33-04-009-06 | Подвеска проводов ВЛ 6-10 кВ в населенной местности сечением: свыше 35 мм2 с помощью механизмов, (3 провода) при 10 опорах на км линии ИНДЕКС К ПОЗИЦИИ: 1 Журнал "Вестник ценообразования и сметного нормирования", выпуск 11 (236): Индексы пересчета сметной стоимости СМР к ФЕР-2001 по субъектам РФ на III квартал 2020года, (стр.74); Индекс на оплату труда по субъектам РФ к ФЕР-2001 за III квартал 2020 года (стр.83). ОЗП=24,83; ЭМ=14,3; ЗПМ=24,83; МАТ=9,23 НР (364 руб.): 105% от ФОТ (347 руб.) СП (208 руб.): 60% от ФОТ (347 руб.) | км | 0,0188 0,018*1,045 | 41102.6 | 12066.39 | 25301.85 | 6374.11 |  | 773 | 227 | 476 | 120 | 51.1 | 0.96
Итого прямые затраты по разделу в текущих ценах | [9 empty] | 773 | 227 | 476 | 120 |  | 0.96
Накладные расходы | [9 empty] | 364
Сметная прибыль | [9 empty] | 208
Итого по разделу 2 Строительство CКТП монтаж ответвления от проектируемой опоры с РЛНД до CКТП | [9 empty] | 1345 |  |  |  |  | 0.96
Раздел 3. Установка СТП (Материалы)
9 | Прайс | СТП-ВВ-40/6/0,4 кВ УХЛ1 с ТМГ-40/6/0,4 кВ Y-Yн-0 МАТ=420757,00/1,2 | шт | 1 | 350630,83 420757,00/1,2 |  |  |  |  | 350631
10 | Прайс | Стойка опоры: СВ 105-5 | шт | 1 | 12640.06 |  |  |  |  | 12640
11 | Прайс | Провод самонесущий изолированный СИП-3 1х50-20 | 1000м | 0,056 18*3*1,045/1000 | 55850 |  |  |  |  | 3128
12 | Прайс | Круг стальной горячекатаный, марка стали ВСт3пс5-1, диаметр 10 мм МАТ=95900,00/1,2 | т | 0,03 (34+15)*0,616/1000 | 79916,67 95900,00/1,2 |  |  |  |  | 2398
Горизонтальный заземлитель, заземление траверсы, заземление рамы под ПКТ, заземление рамы под ТМГ, заземление шкафа РУ-0,4 кВ
13 | Прайс | Круг стальной горячекатаный, марка стали ВСт3пс5-1, диаметр 16 мм МАТ=93900,00/1,2 | т | 0,057 12*3*1,58/1000 | 78250 93900,00/1,2 |  |  |  |  | 4460
14 | Прайс | Траверса ТМ-1 (3.407.1-143.8) МАТ=1608,20/1,2 | шт | 1 | 1340,17 1608,20/1,2 |  |  |  |  | 1340
15 | ФССЦ-07.2.07.13-0221 | Хомуты стальные ИНДЕКС К ПОЗИЦИИ: 1 Журнал "Вестник ценообразования и сметного нормирования", выпуск 11 (236): Индексы пересчета сметной стоимости СМР к ФЕР-2001 по субъектам РФ на III квартал 2020года, (стр.74); Индекс на оплату труда по субъектам РФ к ФЕР-2001 за III квартал 2020 года (стр.83). ОЗП=24,83; ЭМ=14,3; ЗПМ=24,83; МАТ=9,23 | кг | 1.2 | 88.61 |  |  |  |  | 106
16 | ФССЦ-25.2.02.11-0021 | Лента крепления, ширина 20 мм, толщина 0,7 мм, длина 50 м, из нержавеющей стали (в пластмассовой коробке с кабельной бухтой) F207 (СИП) ИНДЕКС К ПОЗИЦИИ: 1 Журнал "Вестник ценообразования и сметного нормирования", выпуск 11 (236): Индексы пересчета сметной стоимости СМР к ФЕР-2001 по субъектам РФ на III квартал 2020года, (стр.74); Индекс на оплату труда по субъектам РФ к ФЕР-2001 за III квартал 2020 года (стр.83). ОЗП=24,83; ЭМ=14,3; ЗПМ=24,83; МАТ=9,23 | шт | 0,06 3/50 | 8704.44 |  |  |  |  | 522
17 | ФССЦ-25.2.02.11-0051 | Скрепа для фиксации на промежуточных опорах, размер 20 мм ИНДЕКС К ПОЗИЦИИ: 1 Журнал "Вестник ценообразования и сметного нормирования", выпуск 11 (236): Индексы пересчета сметной стоимости СМР к ФЕР-2001 по субъектам РФ на III квартал 2020года, (стр.74); Индекс на оплату труда по субъектам РФ к ФЕР-2001 за III квартал 2020 года (стр.83). ОЗП=24,83; ЭМ=14,3; ЗПМ=24,83; МАТ=9,23 | 100 шт | 0,03 3 / 100 | 5371.86 |  |  |  |  | 161
18 | ФССЦ-20.2.10.01-0014 | Наконечники кабельные алюминиевые ТА 50-10-9 ИНДЕКС К ПОЗИЦИИ: 1 Журнал "Вестник ценообразования и сметного нормирования", выпуск 11 (236): Индексы пересчета сметной стоимости СМР к ФЕР-2001 по субъектам РФ на III квартал 2020года, (стр.74); Индекс на оплату труда по субъектам РФ к ФЕР-2001 за III квартал 2020 года (стр.83). ОЗП=24,83; ЭМ=14,3; ЗПМ=24,83; МАТ=9,23 | 100 шт | 0,06 6 / 100 | 2282.3 |  |  |  |  | 137
19 | Прайс | Изолятор ШТИЗ-20УО МАТ=1200,00/1,2 | шт. | 3 | 1000 1200,00/1,2 |  |  |  |  | 3000
20 | Прайс | Вязка спиральная СВ 50 МАТ=138,07/1,2 | шт. | 6 3*2 | 115,06 138,07/1,2 |  |  |  |  | 690
21 | ФССЦ-20.1.01.02-0046 | Зажим аппаратный прессуемый: А2А-50-2 ИНДЕКС К ПОЗИЦИИ: 1 Журнал "Вестник ценообразования и сметного нормирования", выпуск 11 (236): Индексы пересчета сметной стоимости СМР к ФЕР-2001 по субъектам РФ на III квартал 2020года, (стр.74); Индекс на оплату труда по субъектам РФ к ФЕР-2001 за III квартал 2020 года (стр.83). ОЗП=24,83; ЭМ=14,3; ЗПМ=24,83; МАТ=9,23 | 100 шт | 0,03 3 / 100 | 19281.47 |  |  |  |  | 578
22 | ФССЦ-20.1.01.11-0022 | Зажим соединительный: плашечный ПС-2-1 ИНДЕКС К ПОЗИЦИИ: 1 Журнал "Вестник ценообразования и сметного нормирования", выпуск 11 (236): Индексы пересчета сметной стоимости СМР к ФЕР-2001 по субъектам РФ на III квартал 2020года, (стр.74); Индекс на оплату труда по субъектам РФ к ФЕР-2001 за III квартал 2020 года (стр.83). ОЗП=24,83; ЭМ=14,3; ЗПМ=24,83; МАТ=9,23 | шт | 3 | 115.65 |  |  |  |  | 347
Итого прямые затраты по разделу в текущих ценах | [9 empty] | 380138
Итого по разделу 3 Установка СТП (Материалы) | [9 empty] | 380138
ИТОГИ ПО СМЕТЕ:
Итого прямые затраты по смете в текущих ценах | [9 empty] | 413775 | 24647 | 8008 | 1505 |  | 111.86
Накладные расходы | [9 empty] | 25967
Сметная прибыль | [9 empty] | 14869
Итоги по смете:
Итого по разделу 1 Установка СТП | [9 empty] | 73128 |  |  |  |  | 110.9
Итого по разделу 2 Строительство CКТП монтаж ответвления от проектируемой опоры с РЛНД до CКТП | [9 empty] | 1345 |  |  |  |  | 0.96
Итого по разделу 3 Установка СТП (Материалы) | [9 empty] | 380138
Итого | [9 empty] | 454611 |  |  |  |  | 111.86
Командировочные расходы (тз+тзм)/8*200 | [9 empty] | 2927
Итого | [9 empty] | 457538
Проектные работы 4% | [9 empty] | 18302
Итого | [9 empty] | 475840
Непредвиденные затраты 1,5% | [9 empty] | 7138
Итого с непредвиденными | [9 empty] | 482978
НДС 20% | [9 empty] | 96595.6
ВСЕГО по смете | [9 empty] | 579573.6 |  |  |  |  | 111.86