## ЛСР 17 граф с оборудованием
Закупка 14605-КС ПИР СМР-2021-ДРСК
СОГЛАСОВАНО: | [15 empty] | УТВЕРЖДАЮ:
Реконструкция сетей 10/0,4 кВ для технологического присоединения потребителей мощностью до 150 кВт
(наименование стройки)
ЛОКАЛЬНЫЙ СМЕТНЫЙ РАСЧЕТ № 5.1
(локальная смета)
|  | на | Реконструкция ВЛ 10 кВ с установкой опоры в пролете 255-00/61 - 255-00/62 (в том числе ПИР) для технологического присоединения ЭПУ потребителя мощностью до 150 кВт: Администрация Биробиджанского муниципального района (Договор №ТПр 1861/20 от 14.01.21), расположенных по адресу: Еврейская Аобл, Биробиджанский р-н, с. Валдгейм, ул. Школьная, д. 16, кадастровый номер земельного участка 79:04:2200005:10
(наименование работ и затрат, наименование объекта)
Основание:
|  |  | Сметная стоимость _______________________________________________________________________________________________ | [5 empty] | ___________________________158,180 |  | тыс. руб.
|  |  | строительных работ _______________________________________________________________________________________________ | [5 empty] | _______________________________________________________________________________________________50,577 |  | тыс. руб.
|  |  | монтажных работ _______________________________________________________________________________________________ | [5 empty] | _______________________________________________________________________________________________74,297 |  | тыс. руб.
|  |  | Средства на оплату труда _______________________________________________________________________________________________ | [5 empty] | ___________________________11,440 |  | тыс. руб.
|  |  | Сметная трудоемкость _______________________________________________________________________________________________ | [5 empty] | _______________________________________________________________________________________________48,61 |  | чел.час
Составлен(а) в текущих (прогнозных) ценах по состоянию на ______________
№ пп | Обосно- вание | Наименование | Ед. изм. | Кол. | Стоимость единицы, руб. |  |  |  | Общая стоимость, руб. |  |  |  |  | Т/з осн. раб.на ед. | Т/з осн. раб. Всего | Общая масса обору-дования, т
[5 empty] | Всего | В том числе |  |  | Обору- дование | Всего | В том числе
[6 empty] | Осн.З/п | Эк.Маш | З/пМех |  |  | Осн.З/п | Эк.Маш | З/пМех
1 | 2 | 3 | 4 | 5 | 6 | 7 | 8 | 9 | 10 | 11 | 12 | 13 | 14 | 15 | 16 | 17
Раздел 1. Реконструкция ВЛ 10 кВ (Подготовка трассы ВЛ вырубка деревьев)
Валка деревьев с корня
1 | ФЕР01-02-099-07 | Валка деревьев твердых пород и лиственницы с корня, диаметр стволов: до 16 см ИНДЕКС К ПОЗИЦИИ: 1 Журнал "Вестник ценообразования и сметного нормирования", выпуск 11 (236): Индексы пересчета сметной стоимости СМР к ФЕР-2001 по субъектам РФ на III квартал 2020года, (стр.76); Индекс на оплату труда по субъектам РФ к ФЕР-2001 за III квартал 2020 года (стр.83). ОЗП=24,83; ЭМ=14,34; ЗПМ=24,83; МАТ=6,36 НР (59 руб.): 80% от ФОТ (74 руб.) СП (33 руб.): 45% от ФОТ (74 руб.) | 100 шт | 0,05 5 / 100 | 1470.43 | 1470.43 |  |  |  | 74 | 74 |  |  | 6.3 | 0.32
2 | ФЕР01-02-099-08 | Валка деревьев твердых пород и лиственницы с корня, диаметр стволов: до 20 см ИНДЕКС К ПОЗИЦИИ: 1 Журнал "Вестник ценообразования и сметного нормирования", выпуск 11 (236): Индексы пересчета сметной стоимости СМР к ФЕР-2001 по субъектам РФ на III квартал 2020года, (стр.76); Индекс на оплату труда по субъектам РФ к ФЕР-2001 за III квартал 2020 года (стр.83). ОЗП=24,83; ЭМ=14,34; ЗПМ=24,83; МАТ=6,36 НР (59 руб.): 80% от ФОТ (74 руб.) СП (33 руб.): 45% от ФОТ (74 руб.) | 100 шт | 0,04 4 / 100 | 1848.59 | 1848.59 |  |  |  | 74 | 74 |  |  | 7.92 | 0.32
3 | ФЕР01-02-099-09 | Валка деревьев твердых пород и лиственницы с корня, диаметр стволов: до 24 см ИНДЕКС К ПОЗИЦИИ: 1 Журнал "Вестник ценообразования и сметного нормирования", выпуск 11 (236): Индексы пересчета сметной стоимости СМР к ФЕР-2001 по субъектам РФ на III квартал 2020года, (стр.76); Индекс на оплату труда по субъектам РФ к ФЕР-2001 за III квартал 2020 года (стр.83). ОЗП=24,83; ЭМ=14,34; ЗПМ=24,83; МАТ=6,36 НР (173 руб.): 80% от ФОТ (216 руб.) СП (97 руб.): 45% от ФОТ (216 руб.) | 100 шт | 0,09 9 / 100 | 2404.04 | 2404.04 |  |  |  | 216 | 216 |  |  | 10.3 | 0.93
4 | ФЕР01-02-099-12 | Валка деревьев твердых пород и лиственницы с корня, диаметр стволов: более 32 см ИНДЕКС К ПОЗИЦИИ: 1 Журнал "Вестник ценообразования и сметного нормирования", выпуск 11 (236): Индексы пересчета сметной стоимости СМР к ФЕР-2001 по субъектам РФ на III квартал 2020года, (стр.76); Индекс на оплату труда по субъектам РФ к ФЕР-2001 за III квартал 2020 года (стр.83). ОЗП=24,83; ЭМ=14,34; ЗПМ=24,83; МАТ=6,36 НР (378 руб.): 80% от ФОТ (472 руб.) СП (212 руб.): 45% от ФОТ (472 руб.) | 100 шт | 0,08 8 / 100 | 5905.07 | 5905.07 |  |  |  | 472 | 472 |  |  | 25.3 | 2.02
Разделка древесины
5 | ФЕР01-02-101-09 | Разделка древесины твердых пород и лиственницы, полученной от валки леса, диаметр стволов: до 16 см ИНДЕКС К ПОЗИЦИИ: 1 Журнал "Вестник ценообразования и сметного нормирования", выпуск 11 (236): Индексы пересчета сметной стоимости СМР к ФЕР-2001 по субъектам РФ на III квартал 2020года, (стр.76); Индекс на оплату труда по субъектам РФ к ФЕР-2001 за III квартал 2020 года (стр.83). ОЗП=24,83; ЭМ=14,34; ЗПМ=24,83; МАТ=6,36 НР (130 руб.): 80% от ФОТ (163 руб.) СП (73 руб.): 45% от ФОТ (163 руб.) | 100 деревьев | 0,05 5 / 100 | 3266.88 | 3266.88 |  |  |  | 163 | 163 |  |  | 15.7 | 0.79
6 | ФЕР01-02-101-10 | Разделка древесины твердых пород и лиственницы, полученной от валки леса, диаметр стволов: до 20 см ИНДЕКС К ПОЗИЦИИ: 1 Журнал "Вестник ценообразования и сметного нормирования", выпуск 11 (236): Индексы пересчета сметной стоимости СМР к ФЕР-2001 по субъектам РФ на III квартал 2020года, (стр.76); Индекс на оплату труда по субъектам РФ к ФЕР-2001 за III квартал 2020 года (стр.83). ОЗП=24,83; ЭМ=14,34; ЗПМ=24,83; МАТ=6,36 НР (169 руб.): 80% от ФОТ (211 руб.) СП (95 руб.): 45% от ФОТ (211 руб.) | 100 деревьев | 0,04 4 / 100 | 5285.07 | 5285.07 |  |  |  | 211 | 211 |  |  | 25.4 | 1.02
7 | ФЕР01-02-101-11 | Разделка древесины твердых пород и лиственницы, полученной от валки леса, диаметр стволов: до 24 см ИНДЕКС К ПОЗИЦИИ: 1 Журнал "Вестник ценообразования и сметного нормирования", выпуск 11 (236): Индексы пересчета сметной стоимости СМР к ФЕР-2001 по субъектам РФ на III квартал 2020года, (стр.76); Индекс на оплату труда по субъектам РФ к ФЕР-2001 за III квартал 2020 года (стр.83). ОЗП=24,83; ЭМ=14,34; ЗПМ=24,83; МАТ=6,36 НР (514 руб.): 80% от ФОТ (642 руб.) СП (289 руб.): 45% от ФОТ (642 руб.) | 100 деревьев | 0,09 9 / 100 | 7136.89 | 7136.89 |  |  |  | 642 | 642 |  |  | 34.3 | 3.09
8 | ФЕР01-02-101-14 | Разделка древесины твердых пород и лиственницы, полученной от валки леса, диаметр стволов: более 32 см ИНДЕКС К ПОЗИЦИИ: 1 Журнал "Вестник ценообразования и сметного нормирования", выпуск 11 (236): Индексы пересчета сметной стоимости СМР к ФЕР-2001 по субъектам РФ на III квартал 2020года, (стр.76); Индекс на оплату труда по субъектам РФ к ФЕР-2001 за III квартал 2020 года (стр.83). ОЗП=24,83; ЭМ=14,34; ЗПМ=24,83; МАТ=6,36 НР (1316 руб.): 80% от ФОТ (1645 руб.) СП (740 руб.): 45% от ФОТ (1645 руб.) | 100 деревьев | 0,08 8 / 100 | 20557.75 | 20557.75 |  |  |  | 1645 | 1645 |  |  | 98.8 | 7.9
Погрузка, разгрузка деревьев
Подсчет количества мусора по санобрезке и вырубке деревьев, источник обоснования : «Общесоюзные нормативы для таксации лесов».М.1992, Таблицы:19,21,22,187,206
9 | ФССЦпг-01-01-01-009 | Погрузо-разгрузочные работы при автомобильных перевозках: Погрузка дров ИНДЕКС К ПОЗИЦИИ: 1 Журнал "Вестник ценообразования и сметного нормирования", выпуск 11 (236): Индексы пересчета сметной стоимости СМР к ФЕР-2001 по субъектам РФ на III квартал 2020года, (стр.76); Индекс на оплату труда по субъектам РФ к ФЕР-2001 за III квартал 2020 года (стр.83). ОЗП=24,83; ЭМ=14,34; ЗПМ=24,83; МАТ=6,36 | 1 т груза | 13.73 | 81.47 |  |  |  |  | 1119
10 | ФССЦпг-01-01-02-009 | Погрузо-разгрузочные работы при автомобильных перевозках: Разгрузка дров ИНДЕКС К ПОЗИЦИИ: 1 Журнал "Вестник ценообразования и сметного нормирования", выпуск 11 (236): Индексы пересчета сметной стоимости СМР к ФЕР-2001 по субъектам РФ на III квартал 2020года, (стр.76); Индекс на оплату труда по субъектам РФ к ФЕР-2001 за III квартал 2020 года (стр.83). ОЗП=24,83; ЭМ=14,34; ЗПМ=24,83; МАТ=6,36 | 1 т груза | 13.73 | 81.47 |  |  |  |  | 1119
Итого прямые затраты по разделу в текущих ценах | [9 empty] | 5735 | 3497 |  |  |  | 16.39
Накладные расходы | [9 empty] | 2798
Сметная прибыль | [9 empty] | 1574
Итого по разделу 1 Реконструкция ВЛ 10 кВ (Подготовка трассы ВЛ вырубка деревьев) | [9 empty] | 10107 |  |  |  |  | 16.39
Раздел 2. Строительство ВЛ 10 кВ (Перевозка порубочных остатков)
11 | ФССЦпг-03-01-01-010 | Перевозка грузов автомобилями бортовыми грузоподъемностью до 15 т на расстояние: I класс груза до 10 км ИНДЕКС К ПОЗИЦИИ: 1 Журнал "Вестник ценообразования и сметного нормирования", выпуск 11 (236): Индексы пересчета сметной стоимости СМР к ФЕР-2001 по субъектам РФ на III квартал 2020года, (стр.76); Индекс на оплату труда по субъектам РФ к ФЕР-2001 за III квартал 2020 года (стр.83). ОЗП=24,83; ЭМ=14,34; ЗПМ=24,83; МАТ=6,36 | 1 т груза | 13.73 | 80.45 |  |  |  |  | 1105
Итого прямые затраты по разделу в текущих ценах | [9 empty] | 1105
Итого по разделу 2 Строительство ВЛ 10 кВ (Перевозка порубочных остатков) | [9 empty] | 1105
Раздел 3. Реконструкция ВЛ 10 кВ (Развозка конструкций и материалов опор ВЛ по трассе)
12 | ФЕР33-04-016-02 | Развозка конструкций и материалов опор ВЛ 0,38-10 кВ по трассе: одностоечных железобетонных опор ИНДЕКС К ПОЗИЦИИ: 1 Журнал "Вестник ценообразования и сметного нормирования", выпуск 11 (236): Индексы пересчета сметной стоимости СМР к ФЕР-2001 по субъектам РФ на III квартал 2020года, (стр.76); Индекс на оплату труда по субъектам РФ к ФЕР-2001 за III квартал 2020 года (стр.83). ОЗП=24,83; ЭМ=14,34; ЗПМ=24,83; МАТ=6,36 НР (263 руб.): 105% от ФОТ (250 руб.) СП (150 руб.): 60% от ФОТ (250 руб.) | шт | 1 | 756.95 | 89.14 | 667.81 | 160.9 |  | 757 | 89 | 668 | 161 | 0.44 | 0.44
13 | ФЕР33-04-016-05 | Развозка конструкций и материалов опор ВЛ 0,38-10 кВ по трассе: материалов оснастки одностоечных опор ИНДЕКС К ПОЗИЦИИ: 1 Журнал "Вестник ценообразования и сметного нормирования", выпуск 11 (236): Индексы пересчета сметной стоимости СМР к ФЕР-2001 по субъектам РФ на III квартал 2020года, (стр.76); Индекс на оплату труда по субъектам РФ к ФЕР-2001 за III квартал 2020 года (стр.83). ОЗП=24,83; ЭМ=14,34; ЗПМ=24,83; МАТ=6,36 НР (103 руб.): 105% от ФОТ (98 руб.) СП (59 руб.): 60% от ФОТ (98 руб.) | шт | 1 | 208.54 | 50.65 | 157.89 | 46.93 |  | 209 | 51 | 158 | 47 | 0.25 | 0.25
Итого прямые затраты по разделу в текущих ценах | [9 empty] | 966 | 140 | 826 | 208 |  | 0.69
Накладные расходы | [9 empty] | 365
Сметная прибыль | [9 empty] | 209
Итого по разделу 3 Реконструкция ВЛ 10 кВ (Развозка конструкций и материалов опор ВЛ по трассе) | [9 empty] | 1540 |  |  |  |  | 0.69
Раздел 4. Реконструкция ВЛ 10 кВ (Установка железобетонных опор)
14 | ФЕР33-04-003-01 | Установка железобетонных опор ВЛ 0,38; 6-10 кВ с траверсами без приставок: одностоечных ИНДЕКС К ПОЗИЦИИ: 1 Журнал "Вестник ценообразования и сметного нормирования", выпуск 11 (236): Индексы пересчета сметной стоимости СМР к ФЕР-2001 по субъектам РФ на III квартал 2020года, (стр.76); Индекс на оплату труда по субъектам РФ к ФЕР-2001 за III квартал 2020 года (стр.83). ОЗП=24,83; ЭМ=14,34; ЗПМ=24,83; МАТ=6,36 НР (970 руб.): 105% от ФОТ (924 руб.) СП (554 руб.): 60% от ФОТ (924 руб.) | шт | 1 | 2492.71 | 673.14 | 1529.93 | 250.53 |  | 2493 | 673 | 1530 | 251 | 3.06 | 3.06
опора в пролете 255-00/61-255-00/62
Итого прямые затраты по разделу в текущих ценах | [9 empty] | 2493 | 673 | 1530 | 251 |  | 3.06
Накладные расходы | [9 empty] | 970
Сметная прибыль | [9 empty] | 554
Итого по разделу 4 Реконструкция ВЛ 10 кВ (Установка железобетонных опор) | [9 empty] | 4017 |  |  |  |  | 3.06
Раздел 5. Реконструкция ВЛ 10 кВ (Установка разрядников и разъединителей)
15 | ФЕР33-04-030-03 | Установка разъединителей: с помощью механизмов ИНДЕКС К ПОЗИЦИИ: 1 Журнал "Вестник ценообразования и сметного нормирования", выпуск 11 (236): Индексы пересчета сметной стоимости СМР к ФЕР-2001 по субъектам РФ на III квартал 2020года, (стр.76); Индекс на оплату труда по субъектам РФ к ФЕР-2001 за III квартал 2020 года (стр.83). ОЗП=24,83; ЭМ=14,34; ЗПМ=24,83; МАТ=6,36 НР (2286 руб.): 105% от ФОТ (2177 руб.) СП (1306 руб.): 60% от ФОТ (2177 руб.) | компл | 1 | 3263.01 | 1853.56 | 1395.71 | 322.79 |  | 3263 | 1854 | 1396 | 323 | 7.42 | 7.42
16 | ФЕР33-04-030-02 | Установка разрядников: вручную ИНДЕКС К ПОЗИЦИИ: 1 Журнал "Вестник ценообразования и сметного нормирования", выпуск 11 (236): Индексы пересчета сметной стоимости СМР к ФЕР-2001 по субъектам РФ на III квартал 2020года, (стр.76); Индекс на оплату труда по субъектам РФ к ФЕР-2001 за III квартал 2020 года (стр.83). ОЗП=24,83; ЭМ=14,34; ЗПМ=24,83; МАТ=6,36 НР (1078 руб.): 105% от ФОТ (1027 руб.) СП (616 руб.): 60% от ФОТ (1027 руб.) | компл | 1 | 1189.2 | 963.65 | 207.36 | 63.32 |  | 1189 | 964 | 207 | 63 | 4.38 | 4.38
Итого прямые затраты по разделу в текущих ценах | [9 empty] | 4452 | 2818 | 1603 | 386 |  | 11.8
Накладные расходы | [9 empty] | 3364
Сметная прибыль | [9 empty] | 1922
Итого по разделу 5 Реконструкция ВЛ 10 кВ (Установка разрядников и разъединителей) | [9 empty] | 9738 |  |  |  |  | 11.8
Раздел 6. Реконструкция ВЛ 10 кВ (Устройство заземления опор)
Устройство заземления опор ВЛ и подстанций
17 | ФЕР33-04-015-01 | Устройство шин заземления опор ВЛ и подстанций ИНДЕКС К ПОЗИЦИИ: 1 Журнал "Вестник ценообразования и сметного нормирования", выпуск 11 (236): Индексы пересчета сметной стоимости СМР к ФЕР-2001 по субъектам РФ на III квартал 2020года, (стр.76); Индекс на оплату труда по субъектам РФ к ФЕР-2001 за III квартал 2020 года (стр.83). ОЗП=24,83; ЭМ=14,34; ЗПМ=24,83; МАТ=6,36 НР (800 руб.): 105% от ФОТ (762 руб.) СП (457 руб.): 60% от ФОТ (762 руб.) | 10 м | 2 (1*20) / 10 | 405.55 | 378.16 | 19.5 | 2.98 |  | 811 | 756 | 39 | 6 | 1.8 | 3.6
Забивка вертикальных заземлителей ВЛ
18 | ФЕР33-03-004-02 | Забивка вертикальных заземлителей вручную на глубину до 3 м 7,66 = 40,20 - 0,005 x 6 508,75 ИНДЕКС К ПОЗИЦИИ: 1 Журнал "Вестник ценообразования и сметного нормирования", выпуск 11 (236): Индексы пересчета сметной стоимости СМР к ФЕР-2001 по субъектам РФ на III квартал 2020года, (стр.76); Индекс на оплату труда по субъектам РФ к ФЕР-2001 за III квартал 2020 года (стр.83). ОЗП=24,83; ЭМ=14,34; ЗПМ=24,83; МАТ=6,36 НР (591 руб.): 105% от ФОТ (563 руб.) СП (338 руб.): 60% от ФОТ (563 руб.) | шт | 4 1*4 | 166.85 | 140.79 | 24.09 |  |  | 667 | 563 | 96 |  | 0.67 | 2.68
Устройство заземления (траншея)
19 | ФЕР01-02-055-01 | Разработка грунта вручную с креплениями в траншеях шириной до 2 м, глубиной: до 2 м, группа грунтов 1 ИНДЕКС К ПОЗИЦИИ: 1 Журнал "Вестник ценообразования и сметного нормирования", выпуск 11 (236): Индексы пересчета сметной стоимости СМР к ФЕР-2001 по субъектам РФ на III квартал 2020года, (стр.76); Индекс на оплату труда по субъектам РФ к ФЕР-2001 за III квартал 2020 года (стр.83). ОЗП=24,83; ЭМ=14,34; ЗПМ=24,83; МАТ=6,36 НР (832 руб.): 80% от ФОТ (1040 руб.) СП (468 руб.): 45% от ФОТ (1040 руб.) | 100 м3 | 0,04 (20*0,4*0,5) / 100 | 26009.43 | 26009.43 |  |  |  | 1040 | 1040 |  |  | 125 | 5
20 | ФЕР01-02-061-01 | Засыпка вручную траншей, пазух котлованов и ям, группа грунтов: 1 ИНДЕКС К ПОЗИЦИИ: 1 Журнал "Вестник ценообразования и сметного нормирования", выпуск 11 (236): Индексы пересчета сметной стоимости СМР к ФЕР-2001 по субъектам РФ на III квартал 2020года, (стр.76); Индекс на оплату труда по субъектам РФ к ФЕР-2001 за III квартал 2020 года (стр.83). ОЗП=24,83; ЭМ=14,34; ЗПМ=24,83; МАТ=6,36 НР (527 руб.): 80% от ФОТ (659 руб.) СП (297 руб.): 45% от ФОТ (659 руб.) | 100 м3 | 0,04 (20*0,4*0,5) / 100 | 16480.91 | 16480.91 |  |  |  | 659 | 659 |  |  | 88.5 | 3.54
Монтаж дополнительного наружного видимого спуска по телу опоры
21 | ФЕРм08-02-472-09 | Проводник заземляющий открыто по строительным основаниям: из круглой стали диаметром 12 мм ИНДЕКС К ПОЗИЦИИ: 1 Журнал "Вестник ценообразования и сметного нормирования", выпуск 11 (236): Индексы пересчета сметной стоимости СМР к ФЕР-2001 по субъектам РФ на III квартал 2020года, (стр.76); Индекс на оплату труда по субъектам РФ к ФЕР-2001 за III квартал 2020 года (стр.83). ОЗП=24,83; ЭМ=14,34; ЗПМ=24,83; МАТ=6,36 НР (421 руб.): 95% от ФОТ (443 руб.) СП (288 руб.): 65% от ФОТ (443 руб.) | 100 м | 0,1 (1*8+1*2) / 100 | 8965.67 | 4317.94 | 778.38 | 106.02 |  | 897 | 432 | 78 | 11 | 18.5 | 1.85
Применительно к стали диаметром 10мм
Итого прямые затраты по разделу в текущих ценах | [9 empty] | 4074 | 3450 | 213 | 17 |  | 16.67
Накладные расходы | [9 empty] | 3171
Сметная прибыль | [9 empty] | 1848
Итого по разделу 6 Реконструкция ВЛ 10 кВ (Устройство заземления опор) | [9 empty] | 9093 |  |  |  |  | 16.67
Раздел 7. Реконструкция ВЛ 10 кВ (Материалы)
22 | Прайс | Стойка опоры: СВ 105-5 | шт | 1 | 12640.06 |  |  |  |  | 12640
23 | ФССЦ-21.2.01.02-0085 | Провод неизолированный для воздушных линий электропередачи АС 50/8 ИНДЕКС К ПОЗИЦИИ: 1 Журнал "Вестник ценообразования и сметного нормирования", выпуск 11 (236): Индексы пересчета сметной стоимости СМР к ФЕР-2001 по субъектам РФ на III квартал 2020года, (стр.76); Индекс на оплату труда по субъектам РФ к ФЕР-2001 за III квартал 2020 года (стр.83). ОЗП=24,83; ЭМ=14,34; ЗПМ=24,83; МАТ=6,36 | т | 0,001 0,002*3*0,194 | 203235.58 |  |  |  |  | 203
24 | Прайс | Круг стальной горячекатаный, марка стали ВСт3пс5-1, диаметр 10 мм МАТ=95900,00/1,2 | т | 0,018 (20+10)*0,616/1000 | 79916,67 95900,00/1,2 |  |  |  |  | 1439
25 | Прайс | Круг стальной горячекатаный, марка стали ВСт3пс5-1, диаметр 16 мм МАТ=93900,00/1,2 | т | 0,019 4*3*1,58/1000 | 78250 93900,00/1,2 |  |  |  |  | 1487
26 | Прайс | Траверса ТМ-3 (3.407.1-143.8) МАТ=2310,50/1,2 | шт | 1 | 1925,42 2310,50/1,2 |  |  |  |  | 1925
27 | Прайс | Кронштейн РА-4 (3.407.1-143.8.66) МАТ=165/1,2 | шт | 1 | 137,5 165/1,2 |  |  |  |  | 138
28 | Прайс | Скоба КМ-3 (3.407.1-143.8.56) МАТ=59,40/1,2 | шт | 2 | 49,5 59,40/1,2 |  |  |  |  | 99
29 | Прайс | Хомут Х-1 (3.407.1-143.8) МАТ=135,85/1,2 | шт | 2 | 113,21 135,85/1,2 |  |  |  |  | 226
30 | Прайс | Хомут Х-8 (3.407.1-143.8.68) МАТ=138,60/1,2 | шт | 2 | 115,5 138,60/1,2 |  |  |  |  | 231
Для крепления скобы КМ-3 (3.407.1-143.8.56)
31 | ФССЦ-25.2.02.11-0021 | Лента крепления, ширина 20 мм, толщина 0,7 мм, длина 50 м, из нержавеющей стали (в пластмассовой коробке с кабельной бухтой) F207 (СИП) ИНДЕКС К ПОЗИЦИИ: 1 Журнал "Вестник ценообразования и сметного нормирования", выпуск 11 (236): Индексы пересчета сметной стоимости СМР к ФЕР-2001 по субъектам РФ на III квартал 2020года, (стр.76); Индекс на оплату труда по субъектам РФ к ФЕР-2001 за III квартал 2020 года (стр.83). ОЗП=24,83; ЭМ=14,34; ЗПМ=24,83; МАТ=6,36 | шт | 0,1 5*1/50 | 5997.86 |  |  |  |  | 600
32 | ФССЦ-25.2.02.11-0051 | Скрепа для фиксации на промежуточных опорах, размер 20 мм ИНДЕКС К ПОЗИЦИИ: 1 Журнал "Вестник ценообразования и сметного нормирования", выпуск 11 (236): Индексы пересчета сметной стоимости СМР к ФЕР-2001 по субъектам РФ на III квартал 2020года, (стр.76); Индекс на оплату труда по субъектам РФ к ФЕР-2001 за III квартал 2020 года (стр.83). ОЗП=24,83; ЭМ=14,34; ЗПМ=24,83; МАТ=6,36 | 100 шт | 0,05 (5*1) / 100 | 3701.52 |  |  |  |  | 185
33 | Прайс | Изоляторы линейные штыревые высоковольтные ШС 20-ЕД | шт | 7 | 600 |  |  |  |  | 4200
34 | ФССЦ-20.1.01.11-0022 | Зажим соединительный: плашечный ПС-2-1 ИНДЕКС К ПОЗИЦИИ: 1 Журнал "Вестник ценообразования и сметного нормирования", выпуск 11 (236): Индексы пересчета сметной стоимости СМР к ФЕР-2001 по субъектам РФ на III квартал 2020года, (стр.76); Индекс на оплату труда по субъектам РФ к ФЕР-2001 за III квартал 2020 года (стр.83). ОЗП=24,83; ЭМ=14,34; ЗПМ=24,83; МАТ=6,36 | шт | 2 | 79.69 |  |  |  |  | 159
35 | ФССЦ-20.1.01.02-0046 | Зажим аппаратный прессуемый: А2А-50-2 ИНДЕКС К ПОЗИЦИИ: 1 Журнал "Вестник ценообразования и сметного нормирования", выпуск 11 (236): Индексы пересчета сметной стоимости СМР к ФЕР-2001 по субъектам РФ на III квартал 2020года, (стр.76); Индекс на оплату труда по субъектам РФ к ФЕР-2001 за III квартал 2020 года (стр.83). ОЗП=24,83; ЭМ=14,34; ЗПМ=24,83; МАТ=6,36 | 100 шт | 0,06 6 / 100 | 13286.04 |  |  |  |  | 797
36 | ФССЦ-20.2.06.05-0021 | Кронштейны разъединителя окрашенные ИНДЕКС К ПОЗИЦИИ: 1 Журнал "Вестник ценообразования и сметного нормирования", выпуск 11 (236): Индексы пересчета сметной стоимости СМР к ФЕР-2001 по субъектам РФ на III квартал 2020года, (стр.76); Индекс на оплату труда по субъектам РФ к ФЕР-2001 за III квартал 2020 года (стр.83). ОЗП=24,83; ЭМ=14,34; ЗПМ=24,83; МАТ=6,36 | компл | 1 | 21064.32 |  |  |  |  | 21064
37 | ФССЦ-25.2.02.11-0002 | Вал привода РА-8 для соединения между собой ручного привода ПР, ПРз, ПРН, ПРНз и линейных разъединителей 6-10 кВ РД(З)-10/400(630) У1, РЛНД(з)-10/400 У1 ИНДЕКС К ПОЗИЦИИ: 1 Журнал "Вестник ценообразования и сметного нормирования", выпуск 11 (236): Индексы пересчета сметной стоимости СМР к ФЕР-2001 по субъектам РФ на III квартал 2020года, (стр.76); Индекс на оплату труда по субъектам РФ к ФЕР-2001 за III квартал 2020 года (стр.83). ОЗП=24,83; ЭМ=14,34; ЗПМ=24,83; МАТ=6,36 | шт | 2 | 3663.87 |  |  |  |  | 7328
38 | Прайс | Разъединитель РЛНД-1-10-400 УХЛ1 с приводом МАТ=10500/1,2 | шт | 1 | 8750 10500/1,2 |  |  |  |  | 8750
39 | Прайс | Вязка спиральная ПВС-35/50-20 | шт | 4 | 120.8 |  |  |  |  | 483
40 | Прайс | Вязка спиральная ПВС-35/50-20-02 | шт | 3 | 166.6 |  |  |  |  | 500
41 | Прайс | Плакаты металлические размером 210х280 мм (Охранная зона воздушной линии электропередачи) | шт | 1 | 180 |  |  |  |  | 180
42 | Прайс | Плакаты металлические размером 210х280 мм (Диспетчерское наименование на опоры ВЛ с разъединителями) | шт | 1 | 260 |  |  |  |  | 260
43 | Прайс | Комплект ПЗУ-10-ГБ (крепление – клипса ЗМИ-2 – 6 шт.) | шт | 7 | 441 |  |  |  |  | 3087
44 | Прайс | Комплект ПЗУ-6-10кВ-ТР (ССЛ) (в состав комплекта входит лента самоспекающая на резиновой основе - ССЛ 3 рул./5 м.п.)) | шт | 1 | 7150 |  |  |  |  | 7150
45 | Прайс | ОПН-10 кВ МАТ=1500/1,2 | шт. | 3 | 1250 1500/1,2 |  |  |  |  | 3750
46 | ФССЦ-25.2.02.05-0011 | Надставка ТС-3 для крепления изолированных и неизолированных проводов на воздушных ЛЭП (6-10 кВ) ИНДЕКС К ПОЗИЦИИ: 1 Журнал "Вестник ценообразования и сметного нормирования", выпуск 11 (236): Индексы пересчета сметной стоимости СМР к ФЕР-2001 по субъектам РФ на III квартал 2020года, (стр.76); Индекс на оплату труда по субъектам РФ к ФЕР-2001 за III квартал 2020 года (стр.83). ОЗП=24,83; ЭМ=14,34; ЗПМ=24,83; МАТ=6,36 | шт | 1 | 12393.16 |  |  |  |  | 12393
Итого прямые затраты по разделу в текущих ценах | [9 empty] | 89274
Итого по разделу 7 Реконструкция ВЛ 10 кВ (Материалы) | [9 empty] | 89274
ИТОГИ ПО СМЕТЕ:
Итого прямые затраты по смете в текущих ценах | [9 empty] | 108099 | 10578 | 4172 | 862 |  | 48.61
Накладные расходы | [9 empty] | 10668
Сметная прибыль | [9 empty] | 6107
Итоги по смете:
Итого по разделу 1 Реконструкция ВЛ 10 кВ (Подготовка трассы ВЛ вырубка деревьев) | [9 empty] | 10107 |  |  |  |  | 16.39
Итого по разделу 2 Строительство ВЛ 10 кВ (Перевозка порубочных остатков) | [9 empty] | 1105
Итого по разделу 3 Реконструкция ВЛ 10 кВ (Развозка конструкций и материалов опор ВЛ по трассе) | [9 empty] | 1540 |  |  |  |  | 0.69
Итого по разделу 4 Реконструкция ВЛ 10 кВ (Установка железобетонных опор) | [9 empty] | 4017 |  |  |  |  | 3.06
Итого по разделу 5 Реконструкция ВЛ 10 кВ (Установка разрядников и разъединителей) | [9 empty] | 9738 |  |  |  |  | 11.8
Итого по разделу 6 Реконструкция ВЛ 10 кВ (Устройство заземления опор) | [9 empty] | 9093 |  |  |  |  | 16.67
Итого по разделу 7 Реконструкция ВЛ 10 кВ (Материалы) | [9 empty] | 89274
Итого | [9 empty] | 124874 |  |  |  |  | 48.61
Проектные работы 4% | [9 empty] | 4995
Итого | [9 empty] | 129869
Непредвиденные затраты 1,5% | [9 empty] | 1948
Итого с непредвиденными | [9 empty] | 131817
НДС 20% | [9 empty] | 26363.4
ВСЕГО по смете | [9 empty] | 158180.4 |  |  |  |  | 48.61