## ЛСР 17 граф с оборудованием
Закупка 14605-КС ПИР СМР-2021-ДРСК
СОГЛАСОВАНО: | [15 empty] | УТВЕРЖДАЮ:
Строительство сетей 10/0,4 кВ для технологического присоединения потребителей мощностью до 150 кВт
(наименование стройки)
ЛОКАЛЬНЫЙ СМЕТНЫЙ РАСЧЕТ № 5.2
(локальная смета)
|  | на | Строительство КЛ 10 кВ от ТП-347 РУ-10 кВ яч.1 до проектируемого РП 0,4 кВ (в том числе ПИР) для технологического присоединения ЭПУ потребителя мощностью до 150 кВт: Администрация Биробиджанского муниципального района (Договор №ТПр 1861/20 от 14.01.21), расположенных по адресу: Еврейская Аобл, Биробиджанский р-н, с. Валдгейм, ул. Школьная, д. 16, кадастровый номер земельного участка 79:04:2200005:10
(наименование работ и затрат, наименование объекта)
Основание:
|  |  | Сметная стоимость _______________________________________________________________________________________________ | [5 empty] | ___________________________619,177 |  | тыс. руб.
|  |  | строительных работ _______________________________________________________________________________________________ | [5 empty] | _______________________________________________________________________________________________16,335 |  | тыс. руб.
|  |  | монтажных работ _______________________________________________________________________________________________ | [5 empty] | _______________________________________________________________________________________________472,469 |  | тыс. руб.
|  |  | Средства на оплату труда _______________________________________________________________________________________________ | [5 empty] | ___________________________33,361 |  | тыс. руб.
|  |  | Сметная трудоемкость _______________________________________________________________________________________________ | [5 empty] | _______________________________________________________________________________________________103,46 |  | чел.час
Составлен(а) в текущих (прогнозных) ценах по состоянию на ______________
№ пп | Обосно- вание | Наименование | Ед. изм. | Кол. | Стоимость единицы, руб. |  |  |  | Общая стоимость, руб. |  |  |  |  | Т/з осн. раб.на ед. | Т/з осн. раб. Всего | Общая масса обору-дования, т
[5 empty] | Всего | В том числе |  |  | Обору- дование | Всего | В том числе
[6 empty] | Осн.З/п | Эк.Маш | З/пМех |  |  | Осн.З/п | Эк.Маш | З/пМех
1 | 2 | 3 | 4 | 5 | 6 | 7 | 8 | 9 | 10 | 11 | 12 | 13 | 14 | 15 | 16 | 17
Раздел 1. Строительство кабельной ЛЭП 10 кВ
1 | ФЕР01-01-010-33 | Разработка грунта в отвал экскаваторами импортного производства с ковшом вместимостью 0,5 (0,5-0,63) м3, группа грунтов: 3 ИНДЕКС К ПОЗИЦИИ: 1 Журнал "Вестник ценообразования и сметного нормирования", выпуск 11 (236): Индексы пересчета сметной стоимости СМР к ФЕР-2001 по субъектам РФ на III квартал 2020года, (стр.74); Индекс на оплату труда по субъектам РФ к ФЕР-2001 за III квартал 2020 года ОЗП=24,83; ЭМ=13,41; ЗПМ=24,83; МАТ=5,64 НР (1810 руб.): 95% от ФОТ (1905 руб.) СП (953 руб.): 50% от ФОТ (1905 руб.) | 1000 м3 | 0,2004 ((334*0,75*0,8)) / 1000 | 50593.23 | 2043.26 | 48549.97 | 7465.14 |  | 10139 | 409 | 9730 | 1496 | 10.55 | 2.11
2 | ФЕР01-01-033-06 | Засыпка траншей и котлованов с перемещением грунта до 5 м бульдозерами мощностью: 79 кВт (108 л.с.), группа грунтов 3 ИНДЕКС К ПОЗИЦИИ: 1 Журнал "Вестник ценообразования и сметного нормирования", выпуск 11 (236): Индексы пересчета сметной стоимости СМР к ФЕР-2001 по субъектам РФ на III квартал 2020года, (стр.74); Индекс на оплату труда по субъектам РФ к ФЕР-2001 за III квартал 2020 года ОЗП=24,83; ЭМ=13,41; ЗПМ=24,83; МАТ=5,64 НР (222 руб.): 95% от ФОТ (234 руб.) СП (117 руб.): 50% от ФОТ (234 руб.) | 1000 м3 | 0,1614 0,2004-0,039 | 4591.18 |  | 4591.18 | 1451.56 |  | 741 |  | 741 | 234
за вычетом объемов песчаной подсыпки
3 | ФЕРм08-02-141-03 | Кабель до 35 кВ в готовых траншеях без покрытий, масса 1 м: до 3 кг ИНДЕКС К ПОЗИЦИИ: 1 Журнал "Вестник ценообразования и сметного нормирования", выпуск 11 (236): Индексы пересчета сметной стоимости СМР к ФЕР-2001 по субъектам РФ на III квартал 2020года, (стр.74); Индекс на оплату труда по субъектам РФ к ФЕР-2001 за III квартал 2020 года ОЗП=24,83; ЭМ=13,41; ЗПМ=24,83; МАТ=5,64 НР (7996 руб.): 95% от ФОТ (8417 руб.) СП (5471 руб.): 65% от ФОТ (8417 руб.) | 100 м | 2,6 ((340-74-6)) / 100 | 5490.96 | 2651.35 | 2427.61 | 585.74 |  | 14276 | 6894 | 6312 | 1523 | 11.36 | 29.54
за вычетом объемов работ по п.4
4 | ФЕРм08-02-148-03 | Кабель до 35 кВ в проложенных трубах, блоках и коробах, масса 1 м кабеля: до 3 кг ИНДЕКС К ПОЗИЦИИ: 1 Журнал "Вестник ценообразования и сметного нормирования", выпуск 11 (236): Индексы пересчета сметной стоимости СМР к ФЕР-2001 по субъектам РФ на III квартал 2020года, (стр.74); Индекс на оплату труда по субъектам РФ к ФЕР-2001 за III квартал 2020 года ОЗП=24,83; ЭМ=13,41; ЗПМ=24,83; МАТ=5,64 НР (3387 руб.): 95% от ФОТ (3565 руб.) СП (2317 руб.): 65% от ФОТ (3565 руб.) | 100 м | 0,8 (3+74+3) / 100 | 5274.91 | 4331.84 | 725.08 | 124.65 |  | 4220 | 3465 | 580 | 100 | 18.56 | 14.85
5 | ФЕРм08-02-142-01 | Устройство постели при одном кабеле в траншее ИНДЕКС К ПОЗИЦИИ: 1 Журнал "Вестник ценообразования и сметного нормирования", выпуск 11 (236): Индексы пересчета сметной стоимости СМР к ФЕР-2001 по субъектам РФ на III квартал 2020года, (стр.74); Индекс на оплату труда по субъектам РФ к ФЕР-2001 за III квартал 2020 года ОЗП=24,83; ЭМ=13,41; ЗПМ=24,83; МАТ=5,64 НР (5830 руб.): 95% от ФОТ (6137 руб.) СП (3989 руб.): 65% от ФОТ (6137 руб.) | 100 м | 2,6 ((340-74-6)) / 100 | 4679.25 | 1237.03 | 3436.58 | 1123.31 |  | 12166 | 3216 | 8935 | 2921 | 5.3 | 13.78
6 | ФЕРм08-02-143-01 | Покрытие кабеля, проложенного в траншее: кирпичом одного кабеля ИНДЕКС К ПОЗИЦИИ: 1 Журнал "Вестник ценообразования и сметного нормирования", выпуск 11 (236): Индексы пересчета сметной стоимости СМР к ФЕР-2001 по субъектам РФ на III квартал 2020года, (стр.74); Индекс на оплату труда по субъектам РФ к ФЕР-2001 за III квартал 2020 года ОЗП=24,83; ЭМ=13,41; ЗПМ=24,83; МАТ=5,64 НР (5667 руб.): 95% от ФОТ (5965 руб.) СП (3877 руб.): 65% от ФОТ (5965 руб.) | 100 м | 2,6 ((340-74-6)) / 100 | 5423.07 | 1215.93 | 4201.62 | 1078.37 |  | 14100 | 3161 | 10924 | 2804 | 5.21 | 13.55
применительно к покрытию сигнальной лентой
7 | ФЕРм08-04-741-03 | Муфта трехфазная концевая для кабеля с изоляцией из вулканизированного полиэтилена с применением термоусаживаемой перчатки напряжением 6 кВ, сечением до 1х240 мм2 ИНДЕКС К ПОЗИЦИИ: 1 Журнал "Вестник ценообразования и сметного нормирования", выпуск 11 (236): Индексы пересчета сметной стоимости СМР к ФЕР-2001 по субъектам РФ на III квартал 2020года, (стр.74); Индекс на оплату труда по субъектам РФ к ФЕР-2001 за III квартал 2020 года ОЗП=24,83; ЭМ=13,41; ЗПМ=24,83; МАТ=5,64 НР (7042 руб.): 110% от ФОТ (6402 руб.) СП (4353 руб.): 68% от ФОТ (6402 руб.) | компл | 2 | 3994.38 | 3200.84 |  |  |  | 7989 | 6402 |  |  | 13.4 | 26.8
применительно к монтажу муфты термоусаживаемой концевой напряжением 10 кВ
8 | ФЕРм08-02-144-05 | Присоединение к зажимам жил проводов или кабелей сечением: до 70 мм2 ИНДЕКС К ПОЗИЦИИ: 1 Журнал "Вестник ценообразования и сметного нормирования", выпуск 11 (236): Индексы пересчета сметной стоимости СМР к ФЕР-2001 по субъектам РФ на III квартал 2020года, (стр.74); Индекс на оплату труда по субъектам РФ к ФЕР-2001 за III квартал 2020 года ОЗП=24,83; ЭМ=13,41; ЗПМ=24,83; МАТ=5,64 НР (201 руб.): 95% от ФОТ (212 руб.) СП (138 руб.): 65% от ФОТ (212 руб.) | 100 шт | 0,06 6 / 100 | 3545.11 | 3529.09 |  |  |  | 213 | 212 |  |  | 15.12 | 0.91
9 | ФЕР27-09-004-01 | Установка столбиков сигнальных: железобетонных ИНДЕКС К ПОЗИЦИИ: 1 Журнал "Вестник ценообразования и сметного нормирования", выпуск 11 (236): Индексы пересчета сметной стоимости СМР к ФЕР-2001 по субъектам РФ на III квартал 2020года, (стр.74); Индекс на оплату труда по субъектам РФ к ФЕР-2001 за III квартал 2020 года ОЗП=24,83; ЭМ=13,41; ЗПМ=24,83; МАТ=5,64 НР (744 руб.): 142% от ФОТ (524 руб.) СП (498 руб.): 95% от ФОТ (524 руб.) | 100 шт | 0,03 3 / 100 | 37048.67 | 13443.96 | 19181.26 | 4022.46 |  | 1111 | 403 | 575 | 121 | 64 | 1.92
Итого прямые затраты по разделу в текущих ценах | [9 empty] | 64955 | 24162 | 37797 | 9199 |  | 103.46
Накладные расходы | [9 empty] | 32899
Сметная прибыль | [9 empty] | 21713
Итого по разделу 1 Строительство кабельной ЛЭП 10 кВ | [9 empty] | 119567 |  |  |  |  | 103.46
Раздел 2. Строительство кабельной ЛЭП 10 кВ (материалы)
10 | ФССЦ-21.1.07.02-0095 | Кабель силовой с алюминиевыми жилами ААБл 3х70-10 ИНДЕКС К ПОЗИЦИИ: 1 Журнал "Вестник ценообразования и сметного нормирования", выпуск 11 (236): Индексы пересчета сметной стоимости СМР к ФЕР-2001 по субъектам РФ на III квартал 2020года, (стр.74); Индекс на оплату труда по субъектам РФ к ФЕР-2001 за III квартал 2020 года ОЗП=24,83; ЭМ=13,41; ЗПМ=24,83; МАТ=5,64 | 1000 м | 0,34 340 / 1000 | 815235.1 |  |  |  |  | 277180
11 | ФССЦ-20.2.09.08-0026 | Муфта термоусаживаемая концевая внутренней установки для кабеля на напряжение до 10 кВ, марки КВТп10-70/120 с болтовыми наконечниками и комплектом пайки для присоединения заземления ИНДЕКС К ПОЗИЦИИ: 1 Журнал "Вестник ценообразования и сметного нормирования", выпуск 11 (236): Индексы пересчета сметной стоимости СМР к ФЕР-2001 по субъектам РФ на III квартал 2020года, (стр.74); Индекс на оплату труда по субъектам РФ к ФЕР-2001 за III квартал 2020 года ОЗП=24,83; ЭМ=13,41; ЗПМ=24,83; МАТ=5,64 | компл | 2 | 2508.22 |  |  |  |  | 5016
12 | ФССЦ-02.3.01.02-0031 | Песок природный обогащенный для строительных работ мелкий ИНДЕКС К ПОЗИЦИИ: 1 Журнал "Вестник ценообразования и сметного нормирования", выпуск 11 (236): Индексы пересчета сметной стоимости СМР к ФЕР-2001 по субъектам РФ на III квартал 2020года, (стр.74); Индекс на оплату труда по субъектам РФ к ФЕР-2001 за III квартал 2020 года ОЗП=24,83; ЭМ=13,41; ЗПМ=24,83; МАТ=5,64 | м3 | 39 (340-74-6)*0,75*0,2 | 398.18 |  |  |  |  | 15529
13 | ФССЦ-01.7.06.08-0012 | Лента сигнальная полиэтиленовая ЛСЭ-300, длина 100 м, ширина 300 мм ИНДЕКС К ПОЗИЦИИ: 1 Журнал "Вестник ценообразования и сметного нормирования", выпуск 11 (236): Индексы пересчета сметной стоимости СМР к ФЕР-2001 по субъектам РФ на III квартал 2020года, (стр.74); Индекс на оплату труда по субъектам РФ к ФЕР-2001 за III квартал 2020 года ОЗП=24,83; ЭМ=13,41; ЗПМ=24,83; МАТ=5,64 | шт | 2,6 (340-74-6)/100 | 2125.94 |  |  |  |  | 5527
14 | ФССЦ-25.2.01.01-0017 | Бирки маркировочные пластмассовые ИНДЕКС К ПОЗИЦИИ: 1 Журнал "Вестник ценообразования и сметного нормирования", выпуск 11 (236): Индексы пересчета сметной стоимости СМР к ФЕР-2001 по субъектам РФ на III квартал 2020года, (стр.74); Индекс на оплату труда по субъектам РФ к ФЕР-2001 за III квартал 2020 года ОЗП=24,83; ЭМ=13,41; ЗПМ=24,83; МАТ=5,64 | 100 шт | 0,02 2 / 100 | 173.37 |  |  |  |  | 3
15 | ФССЦ-05.1.02.07-0112 | Столбик сигнальный железобетонный СС-1 ИНДЕКС К ПОЗИЦИИ: 1 Журнал "Вестник ценообразования и сметного нормирования", выпуск 11 (236): Индексы пересчета сметной стоимости СМР к ФЕР-2001 по субъектам РФ на III квартал 2020года, (стр.74); Индекс на оплату труда по субъектам РФ к ФЕР-2001 за III квартал 2020 года ОЗП=24,83; ЭМ=13,41; ЗПМ=24,83; МАТ=5,64 | м3 | 0,069 3*0,023 | 6734.16 |  |  |  |  | 465
16 | ФССЦ-23.3.06.02-0010 | Трубы стальные сварные оцинкованные водогазопроводные с резьбой, обыкновенные, номинальный диаметр 100 мм, толщина стенки 4,5 мм ИНДЕКС К ПОЗИЦИИ: 1 Журнал "Вестник ценообразования и сметного нормирования", выпуск 11 (236): Индексы пересчета сметной стоимости СМР к ФЕР-2001 по субъектам РФ на III квартал 2020года, (стр.74); Индекс на оплату труда по субъектам РФ к ФЕР-2001 за III квартал 2020 года ОЗП=24,83; ЭМ=13,41; ЗПМ=24,83; МАТ=5,64 | м | 74 | 885.37 |  |  |  |  | 65517
Итого прямые затраты по разделу в текущих ценах | [9 empty] | 369237
Итого по разделу 2 Строительство кабельной ЛЭП 10 кВ (материалы) | [9 empty] | 369237
ИТОГИ ПО СМЕТЕ:
Итого прямые затраты по смете в текущих ценах | [9 empty] | 434192 | 24162 | 37797 | 9199 |  | 103.46
Накладные расходы | [9 empty] | 32899
Сметная прибыль | [9 empty] | 21713
Итоги по смете:
Итого Строительные работы | [9 empty] | 16335 |  |  |  |  | 4.03
Итого Монтажные работы | [9 empty] | 472469 |  |  |  |  | 99.43
Итого | [9 empty] | 488804 |  |  |  |  | 103.46
Проектные работы 4% | [9 empty] | 19552
Итого | [9 empty] | 508356
Непредвиденные затраты 1,5% | [9 empty] | 7625
Итого с непредвиденными | [9 empty] | 515981
НДС 20% | [9 empty] | 103196.2
ВСЕГО по смете | [9 empty] | 619177.2 |  |  |  |  | 103.46