## ЛСР 17 граф с оборудованием
Закупка 14605-КС ПИР СМР-2021-ДРСК
СОГЛАСОВАНО: | [15 empty] | УТВЕРЖДАЮ:
Строительство сетей 10/0,4 кВ для технологического присоединения потребителей мощностью до 150 кВт
(наименование стройки)
ЛОКАЛЬНЫЙ СМЕТНЫЙ РАСЧЕТ № 5.4
(локальная смета)
|  | на | Строительство двухтрансформаторной КТПн 10/0,4 кВ с суммарной мощностью 0,200 МВА (в том числе ПИР) для технологического присоединения ЭПУ потребителя мощностью до 150 кВт: Администрация Биробиджанского муниципального района (Договор №ТПр 1861/20 от 14.01.21), расположенных по адресу: Еврейская Аобл, Биробиджанский р-н, с. Валдгейм, ул. Школьная, д. 16, кадастровый номер земельного участка 79:04:2200005:10
(наименование работ и затрат, наименование объекта)
Основание:
|  |  | Сметная стоимость _______________________________________________________________________________________________ | [5 empty] | ___________________________4239,998 |  | тыс. руб.
|  |  | строительных работ _______________________________________________________________________________________________ | [5 empty] | _______________________________________________________________________________________________3300,002 |  | тыс. руб.
|  |  | монтажных работ _______________________________________________________________________________________________ | [5 empty] | _______________________________________________________________________________________________47,224 |  | тыс. руб.
|  |  | Средства на оплату труда _______________________________________________________________________________________________ | [5 empty] | ___________________________36,909 |  | тыс. руб.
|  |  | Сметная трудоемкость _______________________________________________________________________________________________ | [5 empty] | _______________________________________________________________________________________________150,23 |  | чел.час
Составлен(а) в текущих (прогнозных) ценах по состоянию на ______________
№ пп | Обосно- вание | Наименование | Ед. изм. | Кол. | Стоимость единицы, руб. |  |  |  | Общая стоимость, руб. |  |  |  |  | Т/з осн. раб.на ед. | Т/з осн. раб. Всего | Общая масса обору-дования, т
[5 empty] | Всего | В том числе |  |  | Обору- дование | Всего | В том числе
[6 empty] | Осн.З/п | Эк.Маш | З/пМех |  |  | Осн.З/п | Эк.Маш | З/пМех
1 | 2 | 3 | 4 | 5 | 6 | 7 | 8 | 9 | 10 | 11 | 12 | 13 | 14 | 15 | 16 | 17
Раздел 1. Строительство КТПН (строительно-монтажные работы)
2 | ФЕР01-02-027-06 | Планировка площадей: ручным способом, группа грунтов 3 ИНДЕКС К ПОЗИЦИИ: 1 Журнал "Вестник ценообразования и сметного нормирования", выпуск 11 (236): Индексы пересчета сметной стоимости СМР к ФЕР-2001 по субъектам РФ на III квартал 2020года, (стр.74); Индекс на оплату труда по субъектам РФ к ФЕР-2001 за III квартал 2020 года (стр.83). ОЗП=24,83; ЭМ=14,3; ЗПМ=24,83; МАТ=9,23 НР (1690 руб.): 80% от ФОТ (2113 руб.) СП (951 руб.): 45% от ФОТ (2113 руб.) | 1000 м2 | 0,0612 (9*6,8) / 1000 | 34523.38 | 34523.38 |  |  |  | 2113 | 2113 |  |  | 163 | 9.98
4 | ФЕР33-04-029-04 | Устройство фундаментов для комплектных трансформаторных подстанций киоскового типа: с укладкой на горизонтальную поверхность 6-ти лежней ИНДЕКС К ПОЗИЦИИ: 1 Журнал "Вестник ценообразования и сметного нормирования", выпуск 11 (236): Индексы пересчета сметной стоимости СМР к ФЕР-2001 по субъектам РФ на III квартал 2020года, (стр.74); Индекс на оплату труда по субъектам РФ к ФЕР-2001 за III квартал 2020 года (стр.83). ОЗП=24,83; ЭМ=14,3; ЗПМ=24,83; МАТ=9,23 НР (3290 руб.): 105% от ФОТ (3133 руб.) СП (1880 руб.): 60% от ФОТ (3133 руб.) | компл | 1 | 7946.2 | 1906.45 | 6039.75 | 1226.85 |  | 7946 | 1906 | 6040 | 1227 | 8.56 | 8.56
6 | ФЕР08-01-002-03 | Устройство основания под фундаменты: гравийного ИНДЕКС К ПОЗИЦИИ: 1 Журнал "Вестник ценообразования и сметного нормирования", выпуск 11 (236): Индексы пересчета сметной стоимости СМР к ФЕР-2001 по субъектам РФ на III квартал 2020года, (стр.74); Индекс на оплату труда по субъектам РФ к ФЕР-2001 за III квартал 2020 года (стр.83). ОЗП=24,83; ЭМ=14,3; ЗПМ=24,83; МАТ=9,23 НР (7008 руб.): 122% от ФОТ (5744 руб.) СП (4595 руб.): 80% от ФОТ (5744 руб.) | м3 | 30,6 9*6,8*0,5 | 289.56 | 167.6 | 118.55 | 20.11 |  | 8861 | 5129 | 3628 | 615 | 0.85 | 26.01
7 | ФЕРм08-01-062-01 | Трансформатор силовой, автотрансформатор или масляный реактор, масса: до 1 т ИНДЕКС К ПОЗИЦИИ: 1 Журнал "Вестник ценообразования и сметного нормирования", выпуск 11 (236): Индексы пересчета сметной стоимости СМР к ФЕР-2001 по субъектам РФ на III квартал 2020года, (стр.74); Индекс на оплату труда по субъектам РФ к ФЕР-2001 за III квартал 2020 года (стр.83). ОЗП=24,83; ЭМ=14,3; ЗПМ=24,83; МАТ=9,23 НР (10050 руб.): 95% от ФОТ (10579 руб.) СП (6876 руб.): 65% от ФОТ (10579 руб.) | шт | 2 | 11492.12 | 4705.53 | 2406.12 | 584 |  | 22984 | 9411 | 4812 | 1168 | 19.7 | 39.4
11 | ФЕР33-04-029-07 | Установка оборудования для комплектных трансформаторных подстанций киоскового типа: проходных подстанций с кабельными вводами ИНДЕКС К ПОЗИЦИИ: 1 Журнал "Вестник ценообразования и сметного нормирования", выпуск 11 (236): Индексы пересчета сметной стоимости СМР к ФЕР-2001 по субъектам РФ на III квартал 2020года, (стр.74); Индекс на оплату труда по субъектам РФ к ФЕР-2001 за III квартал 2020 года (стр.83). ОЗП=24,83; ЭМ=14,3; ЗПМ=24,83; МАТ=9,23 НР (6108 руб.): 105% от ФОТ (5817 руб.) СП (3490 руб.): 60% от ФОТ (5817 руб.) | компл | 1 | 11432.94 | 4386.47 | 7046.47 | 1431.45 |  | 11433 | 4386 | 7047 | 1431 | 18.1 | 18.1
Устройство заземления подстанции
14 | ФЕР33-03-004-02 | Забивка вертикальных заземлителей вручную на глубину до 3 м 7,66 = 40,20 - 0,005 x 6 508,75 ИНДЕКС К ПОЗИЦИИ: 1 Журнал "Вестник ценообразования и сметного нормирования", выпуск 11 (236): Индексы пересчета сметной стоимости СМР к ФЕР-2001 по субъектам РФ на III квартал 2020года, (стр.74); Индекс на оплату труда по субъектам РФ к ФЕР-2001 за III квартал 2020 года (стр.83). ОЗП=24,83; ЭМ=14,3; ЗПМ=24,83; МАТ=9,23 НР (2218 руб.): 105% от ФОТ (2112 руб.) СП (1267 руб.): 60% от ФОТ (2112 руб.) | шт | 15 | 167.67 | 140.79 | 24.02 |  |  | 2515 | 2112 | 360 |  | 0.67 | 10.05
15 | ФЕР33-04-015-01 | Устройство шин заземления опор ВЛ и подстанций ИНДЕКС К ПОЗИЦИИ: 1 Журнал "Вестник ценообразования и сметного нормирования", выпуск 11 (236): Индексы пересчета сметной стоимости СМР к ФЕР-2001 по субъектам РФ на III квартал 2020года, (стр.74); Индекс на оплату труда по субъектам РФ к ФЕР-2001 за III квартал 2020 года (стр.83). ОЗП=24,83; ЭМ=14,3; ЗПМ=24,83; МАТ=9,23 НР (1441 руб.): 105% от ФОТ (1372 руб.) СП (823 руб.): 60% от ФОТ (1372 руб.) | 10 м | 3,6 (16*2+2*2) / 10 | 409.05 | 378.16 | 19.45 | 2.98 |  | 1473 | 1361 | 70 | 11 | 1.8 | 6.48
16 | ФЕР01-02-057-02 | Разработка грунта вручную в траншеях глубиной до 2 м без креплений с откосами, группа грунтов: 2 ИНДЕКС К ПОЗИЦИИ: 1 Журнал "Вестник ценообразования и сметного нормирования", выпуск 11 (236): Индексы пересчета сметной стоимости СМР к ФЕР-2001 по субъектам РФ на III квартал 2020года, (стр.74); Индекс на оплату труда по субъектам РФ к ФЕР-2001 за III квартал 2020 года (стр.83). ОЗП=24,83; ЭМ=14,3; ЗПМ=24,83; МАТ=9,23 НР (3006 руб.): 80% от ФОТ (3758 руб.) СП (1691 руб.): 45% от ФОТ (3758 руб.) | 100 м3 | 0,126 (36*0,5*0,7) / 100 | 29825.8 | 29825.8 |  |  |  | 3758 | 3758 |  |  | 154 | 19.4
17 | ФЕР01-02-061-02 | Засыпка вручную траншей, пазух котлованов и ям, группа грунтов: 2 ИНДЕКС К ПОЗИЦИИ: 1 Журнал "Вестник ценообразования и сметного нормирования", выпуск 11 (236): Индексы пересчета сметной стоимости СМР к ФЕР-2001 по субъектам РФ на III квартал 2020года, (стр.74); Индекс на оплату труда по субъектам РФ к ФЕР-2001 за III квартал 2020 года (стр.83). ОЗП=24,83; ЭМ=14,3; ЗПМ=24,83; МАТ=9,23 НР (1825 руб.): 80% от ФОТ (2281 руб.) СП (1026 руб.): 45% от ФОТ (2281 руб.) | 100 м3 | 0,126 (36*0,5*0,7) / 100 | 18101.07 | 18101.07 |  |  |  | 2281 | 2281 |  |  | 97.2 | 12.25
Итого прямые затраты по разделу в текущих ценах | [9 empty] | 63364 | 32457 | 21957 | 4452 |  | 150.23
Накладные расходы | [9 empty] | 36635
Сметная прибыль | [9 empty] | 22600
Итого по разделу 1 Строительство КТПН (строительно-монтажные работы) | [9 empty] | 122599 |  |  |  |  | 150.23
Раздел 2. Строительство КТПН (материалы и оборудование)
22 | Прайс | Подстанция 2КТПН-100/10/0,4-УХЛ1 (c 2 ТМГ) МАТ=3743640,68/1,2 | шт | 1 | 3119700,57 3743640,68/1,2 |  |  |  |  | 3119701
Заземление подстанции
1 | Прайс | Круг стальной горячекатаный, марка стали ВСт3пс5-1, диаметр 10 мм МАТ=95900,00/1,2 | т | 0,022 36*0,616/1000 | 79916,67 95900,00/1,2 |  |  |  |  | 1758
3 | Прайс | Круг стальной горячекатаный, марка стали ВСт3пс5-1, диаметр 16 мм МАТ=93900,00/1,2 | т | 0,071 15*3*1,58/1000 | 78250 93900,00/1,2 |  |  |  |  | 5556
Устройство фундамента
48 | ФССЦ-05.1.05.10-0102 | Сваи забивные, железобетонные, цельные сплошного квадратного сечения, струноармированные сечением 30х30 см длиной до 6 м из бетона класса В25 с расходом стали 36 кг/м3; (ГОСТ 19804.2. 79, ТУ 5817-123-01266763-2003) ИНДЕКС К ПОЗИЦИИ: 1 Журнал "Вестник ценообразования и сметного нормирования", выпуск 11 (236): Индексы пересчета сметной стоимости СМР к ФЕР-2001 по субъектам РФ на III квартал 2020года, (стр.74); Индекс на оплату труда по субъектам РФ к ФЕР-2001 за III квартал 2020 года (стр.83). ОЗП=24,83; ЭМ=14,3; ЗПМ=24,83; МАТ=9,23 | м3 | 2,834 30,8*0,092 | 9079.37 |  |  |  |  | 25731
57 | ФССЦ-08.3.08.02-0066 | Сталь угловая равнополочная, марка стали: Ст3пс, размером 90х90 мм ИНДЕКС К ПОЗИЦИИ: 1 Журнал "Вестник ценообразования и сметного нормирования", выпуск 11 (236): Индексы пересчета сметной стоимости СМР к ФЕР-2001 по субъектам РФ на III квартал 2020года, (стр.74); Индекс на оплату труда по субъектам РФ к ФЕР-2001 за III квартал 2020 года (стр.83). ОЗП=24,83; ЭМ=14,3; ЗПМ=24,83; МАТ=9,23 | т | 0,594 61,6*9,64/1000 | 60253.72 |  |  |  |  | 35791
62 | ФССЦ-02.2.01.02-1100 | Гравий М 800, фракция 20-40 мм ИНДЕКС К ПОЗИЦИИ: 1 Журнал "Вестник ценообразования и сметного нормирования", выпуск 11 (236): Индексы пересчета сметной стоимости СМР к ФЕР-2001 по субъектам РФ на III квартал 2020года, (стр.74); Индекс на оплату труда по субъектам РФ к ФЕР-2001 за III квартал 2020 года (стр.83). ОЗП=24,83; ЭМ=14,3; ЗПМ=24,83; МАТ=9,23 | м3 | 30,6 9*6,8*0,5 | 1179.41 |  |  |  |  | 36090
Итого прямые затраты по разделу в текущих ценах | [9 empty] | 3224627
Итого по разделу 2 Строительство КТПН (материалы и оборудование) | [9 empty] | 3224627
ИТОГИ ПО СМЕТЕ:
Итого прямые затраты по смете в текущих ценах | [9 empty] | 3287991 | 32457 | 21957 | 4452 |  | 150.23
Накладные расходы | [9 empty] | 36635
Сметная прибыль | [9 empty] | 22600
Итоги по смете:
Итого по разделу 1 Строительство КТПН (строительно-монтажные работы) | [9 empty] | 122599 |  |  |  |  | 150.23
Итого по разделу 2 Строительство КТПН (материалы и оборудование) | [9 empty] | 3224627
Итого | [9 empty] | 3347226 |  |  |  |  | 150.23
Проектные работы 4% | [9 empty] | 133889
Итого | [9 empty] | 3481115
Непредвиденные затраты (МДС 81-35.2004 п. 4.96) 1,5% | [9 empty] | 52217
Итого с непредвиденными | [9 empty] | 3533332
НДС 20% | [9 empty] | 706666.4
ВСЕГО по смете | [9 empty] | 4239998.4 |  |  |  |  | 150.23