## ЛСР 17 граф с оборудованием
Закупка 14605-КС ПИР СМР-2021-ДРСК
СОГЛАСОВАНО: | [15 empty] | УТВЕРЖДАЮ:
Строительство сетей 10/0,4 кВ для технологического присоединения потребителей мощностью до 150 кВт
(наименование стройки)
ЛОКАЛЬНЫЙ СМЕТНЫЙ РАСЧЕТ № 6.1
(локальная смета)
|  | на | Строительство ВЛЗ 10 кВ от опоры установленной в пролете 185-02/2 - 185-03/1 (в том числе ПИР) для технологического присоединения ЭПУ потребителя мощностью до 150 кВт: Киселев В.Л. (Договор №ТПр 621/21 от 29.04.21), расположенных по адресу: Еврейская Аобл, Биробиджан г, СОТ "Радуга", Ключевая ул, участок № 247, кадастровый номер земельного участка 79:01:0402001:58
(наименование работ и затрат, наименование объекта)
Основание:
|  |  | Сметная стоимость _______________________________________________________________________________________________ | [5 empty] | ___________________________617,807 |  | тыс. руб.
|  |  | строительных работ _______________________________________________________________________________________________ | [5 empty] | _______________________________________________________________________________________________141,974 |  | тыс. руб.
|  |  | монтажных работ _______________________________________________________________________________________________ | [5 empty] | _______________________________________________________________________________________________345,748 |  | тыс. руб.
|  |  | Средства на оплату труда _______________________________________________________________________________________________ | [5 empty] | ___________________________32,971 |  | тыс. руб.
|  |  | Сметная трудоемкость _______________________________________________________________________________________________ | [5 empty] | _______________________________________________________________________________________________120,26 |  | чел.час
Составлен(а) в текущих (прогнозных) ценах по состоянию на ______________
№ пп | Обосно- вание | Наименование | Ед. изм. | Кол. | Стоимость единицы, руб. |  |  |  | Общая стоимость, руб. |  |  |  |  | Т/з осн. раб.на ед. | Т/з осн. раб. Всего | Общая масса обору-дования, т
[5 empty] | Всего | В том числе |  |  | Обору- дование | Всего | В том числе
[6 empty] | Осн.З/п | Эк.Маш | З/пМех |  |  | Осн.З/п | Эк.Маш | З/пМех
1 | 2 | 3 | 4 | 5 | 6 | 7 | 8 | 9 | 10 | 11 | 12 | 13 | 14 | 15 | 16 | 17
Раздел 1. Строительство ВЛЗ 10 кВ (Подготовка трассы ВЛ вырубка деревьев)
Валка деревьев с корня
1 | ФЕР01-02-099-07 | Валка деревьев твердых пород и лиственницы с корня, диаметр стволов: до 16 см ИНДЕКС К ПОЗИЦИИ: 1 Журнал "Вестник ценообразования и сметного нормирования", выпуск 11 (236): Индексы пересчета сметной стоимости СМР к ФЕР-2001 по субъектам РФ на III квартал 2020года, (стр.76); Индекс на оплату труда по субъектам РФ к ФЕР-2001 за III квартал 2020 года (стр.83). ОЗП=24,83; ЭМ=14,34; ЗПМ=24,83; МАТ=6,36 НР (235 руб.): 80% от ФОТ (294 руб.) СП (132 руб.): 45% от ФОТ (294 руб.) | 100 шт | 0,2 20 / 100 | 1470.43 | 1470.43 |  |  |  | 294 | 294 |  |  | 6.3 | 1.26
2 | ФЕР01-02-099-08 | Валка деревьев твердых пород и лиственницы с корня, диаметр стволов: до 20 см ИНДЕКС К ПОЗИЦИИ: 1 Журнал "Вестник ценообразования и сметного нормирования", выпуск 11 (236): Индексы пересчета сметной стоимости СМР к ФЕР-2001 по субъектам РФ на III квартал 2020года, (стр.76); Индекс на оплату труда по субъектам РФ к ФЕР-2001 за III квартал 2020 года (стр.83). ОЗП=24,83; ЭМ=14,34; ЗПМ=24,83; МАТ=6,36 НР (148 руб.): 80% от ФОТ (185 руб.) СП (83 руб.): 45% от ФОТ (185 руб.) | 100 шт | 0,1 10 / 100 | 1848.59 | 1848.59 |  |  |  | 185 | 185 |  |  | 7.92 | 0.79
3 | ФЕР01-02-099-09 | Валка деревьев твердых пород и лиственницы с корня, диаметр стволов: до 24 см ИНДЕКС К ПОЗИЦИИ: 1 Журнал "Вестник ценообразования и сметного нормирования", выпуск 11 (236): Индексы пересчета сметной стоимости СМР к ФЕР-2001 по субъектам РФ на III квартал 2020года, (стр.76); Индекс на оплату труда по субъектам РФ к ФЕР-2001 за III квартал 2020 года (стр.83). ОЗП=24,83; ЭМ=14,34; ЗПМ=24,83; МАТ=6,36 НР (192 руб.): 80% от ФОТ (240 руб.) СП (108 руб.): 45% от ФОТ (240 руб.) | 100 шт | 0,1 10 / 100 | 2404.04 | 2404.04 |  |  |  | 240 | 240 |  |  | 10.3 | 1.03
Разделка древесины
4 | ФЕР01-02-101-09 | Разделка древесины твердых пород и лиственницы, полученной от валки леса, диаметр стволов: до 16 см ИНДЕКС К ПОЗИЦИИ: 1 Журнал "Вестник ценообразования и сметного нормирования", выпуск 11 (236): Индексы пересчета сметной стоимости СМР к ФЕР-2001 по субъектам РФ на III квартал 2020года, (стр.76); Индекс на оплату труда по субъектам РФ к ФЕР-2001 за III квартал 2020 года (стр.83). ОЗП=24,83; ЭМ=14,34; ЗПМ=24,83; МАТ=6,36 НР (522 руб.): 80% от ФОТ (653 руб.) СП (294 руб.): 45% от ФОТ (653 руб.) | 100 деревьев | 0,2 20 / 100 | 3266.88 | 3266.88 |  |  |  | 653 | 653 |  |  | 15.7 | 3.14
5 | ФЕР01-02-101-10 | Разделка древесины твердых пород и лиственницы, полученной от валки леса, диаметр стволов: до 20 см ИНДЕКС К ПОЗИЦИИ: 1 Журнал "Вестник ценообразования и сметного нормирования", выпуск 11 (236): Индексы пересчета сметной стоимости СМР к ФЕР-2001 по субъектам РФ на III квартал 2020года, (стр.76); Индекс на оплату труда по субъектам РФ к ФЕР-2001 за III квартал 2020 года (стр.83). ОЗП=24,83; ЭМ=14,34; ЗПМ=24,83; МАТ=6,36 НР (423 руб.): 80% от ФОТ (529 руб.) СП (238 руб.): 45% от ФОТ (529 руб.) | 100 деревьев | 0,1 10 / 100 | 5285.07 | 5285.07 |  |  |  | 529 | 529 |  |  | 25.4 | 2.54
6 | ФЕР01-02-101-11 | Разделка древесины твердых пород и лиственницы, полученной от валки леса, диаметр стволов: до 24 см ИНДЕКС К ПОЗИЦИИ: 1 Журнал "Вестник ценообразования и сметного нормирования", выпуск 11 (236): Индексы пересчета сметной стоимости СМР к ФЕР-2001 по субъектам РФ на III квартал 2020года, (стр.76); Индекс на оплату труда по субъектам РФ к ФЕР-2001 за III квартал 2020 года (стр.83). ОЗП=24,83; ЭМ=14,34; ЗПМ=24,83; МАТ=6,36 НР (571 руб.): 80% от ФОТ (714 руб.) СП (321 руб.): 45% от ФОТ (714 руб.) | 100 деревьев | 0,1 10 / 100 | 7136.89 | 7136.89 |  |  |  | 714 | 714 |  |  | 34.3 | 3.43
Погрузка, разгрузка деревьев
Подсчет количества мусора по санобрезке и вырубке деревьев, источник обоснования : «Общесоюзные нормативы для таксации лесов».М.1992, Таблицы:19,21,22,187,206
7 | ФССЦпг-01-01-01-009 | Погрузо-разгрузочные работы при автомобильных перевозках: Погрузка дров ИНДЕКС К ПОЗИЦИИ: 1 Журнал "Вестник ценообразования и сметного нормирования", выпуск 11 (236): Индексы пересчета сметной стоимости СМР к ФЕР-2001 по субъектам РФ на III квартал 2020года, (стр.76); Индекс на оплату труда по субъектам РФ к ФЕР-2001 за III квартал 2020 года (стр.83). ОЗП=24,83; ЭМ=14,34; ЗПМ=24,83; МАТ=6,36 | 1 т груза | 11.04 | 81.47 |  |  |  |  | 899
8 | ФССЦпг-01-01-02-009 | Погрузо-разгрузочные работы при автомобильных перевозках: Разгрузка дров ИНДЕКС К ПОЗИЦИИ: 1 Журнал "Вестник ценообразования и сметного нормирования", выпуск 11 (236): Индексы пересчета сметной стоимости СМР к ФЕР-2001 по субъектам РФ на III квартал 2020года, (стр.76); Индекс на оплату труда по субъектам РФ к ФЕР-2001 за III квартал 2020 года (стр.83). ОЗП=24,83; ЭМ=14,34; ЗПМ=24,83; МАТ=6,36 | 1 т груза | 11.04 | 81.47 |  |  |  |  | 899
Итого прямые затраты по разделу в текущих ценах | [9 empty] | 4413 | 2615 |  |  |  | 12.19
Накладные расходы | [9 empty] | 2092
Сметная прибыль | [9 empty] | 1177
Итого по разделу 1 Строительство ВЛЗ 10 кВ (Подготовка трассы ВЛ вырубка деревьев) | [9 empty] | 7682 |  |  |  |  | 12.19
Раздел 2. Строительство ВЛЗ 10 кВ (Перевозка порубочных остатков)
9 | ФССЦпг-03-01-01-010 | Перевозка грузов автомобилями бортовыми грузоподъемностью до 15 т на расстояние: I класс груза до 10 км ИНДЕКС К ПОЗИЦИИ: 1 Журнал "Вестник ценообразования и сметного нормирования", выпуск 11 (236): Индексы пересчета сметной стоимости СМР к ФЕР-2001 по субъектам РФ на III квартал 2020года, (стр.76); Индекс на оплату труда по субъектам РФ к ФЕР-2001 за III квартал 2020 года (стр.83). ОЗП=24,83; ЭМ=14,34; ЗПМ=24,83; МАТ=6,36 | 1 т груза | 11.04 | 80.45 |  |  |  |  | 888
Итого прямые затраты по разделу в текущих ценах | [9 empty] | 888
Итого по разделу 2 Строительство ВЛЗ 10 кВ (Перевозка порубочных остатков) | [9 empty] | 888
Раздел 3. Строительство ВЛЗ 10 кВ (Развозка конструкций и материалов опор ВЛ по трассе)
10 | ФЕР33-04-016-02 | Развозка конструкций и материалов опор ВЛ 0,38-10 кВ по трассе: одностоечных железобетонных опор ИНДЕКС К ПОЗИЦИИ: 1 Журнал "Вестник ценообразования и сметного нормирования", выпуск 11 (236): Индексы пересчета сметной стоимости СМР к ФЕР-2001 по субъектам РФ на III квартал 2020года, (стр.76); Индекс на оплату труда по субъектам РФ к ФЕР-2001 за III квартал 2020 года (стр.83). ОЗП=24,83; ЭМ=14,34; ЗПМ=24,83; МАТ=6,36 НР (2363 руб.): 105% от ФОТ (2250 руб.) СП (1350 руб.): 60% от ФОТ (2250 руб.) | шт | 9 | 756.95 | 89.14 | 667.81 | 160.9 |  | 6813 | 802 | 6011 | 1448 | 0.44 | 3.96
11 | ФЕР33-04-016-05 | Развозка конструкций и материалов опор ВЛ 0,38-10 кВ по трассе: материалов оснастки одностоечных опор ИНДЕКС К ПОЗИЦИИ: 1 Журнал "Вестник ценообразования и сметного нормирования", выпуск 11 (236): Индексы пересчета сметной стоимости СМР к ФЕР-2001 по субъектам РФ на III квартал 2020года, (стр.76); Индекс на оплату труда по субъектам РФ к ФЕР-2001 за III квартал 2020 года (стр.83). ОЗП=24,83; ЭМ=14,34; ЗПМ=24,83; МАТ=6,36 НР (308 руб.): 105% от ФОТ (293 руб.) СП (176 руб.): 60% от ФОТ (293 руб.) | шт | 3 | 208.54 | 50.65 | 157.89 | 46.93 |  | 626 | 152 | 474 | 141 | 0.25 | 0.75
12 | ФЕР33-04-016-06 | Развозка конструкций и материалов опор ВЛ 0,38-10 кВ по трассе: материалов оснастки сложных опор ИНДЕКС К ПОЗИЦИИ: 1 Журнал "Вестник ценообразования и сметного нормирования", выпуск 11 (236): Индексы пересчета сметной стоимости СМР к ФЕР-2001 по субъектам РФ на III квартал 2020года, (стр.76); Индекс на оплату труда по субъектам РФ к ФЕР-2001 за III квартал 2020 года (стр.83). ОЗП=24,83; ЭМ=14,34; ЗПМ=24,83; МАТ=6,36 НР (360 руб.): 105% от ФОТ (343 руб.) СП (206 руб.): 60% от ФОТ (343 руб.) | шт | 3 | 241.23 | 60.83 | 180.4 | 53.63 |  | 724 | 182 | 542 | 161 | 0.3 | 0.9
Итого прямые затраты по разделу в текущих ценах | [9 empty] | 8163 | 1136 | 7027 | 1750 |  | 5.61
Накладные расходы | [9 empty] | 3030
Сметная прибыль | [9 empty] | 1732
Итого по разделу 3 Строительство ВЛЗ 10 кВ (Развозка конструкций и материалов опор ВЛ по трассе) | [9 empty] | 12925 |  |  |  |  | 5.61
Раздел 4. Строительство ВЛЗ 10 кВ (Установка железобетонных опор)
13 | ФЕР33-04-003-01 | Установка железобетонных опор ВЛ 0,38; 6-10 кВ с траверсами без приставок: одностоечных ИНДЕКС К ПОЗИЦИИ: 1 Журнал "Вестник ценообразования и сметного нормирования", выпуск 11 (236): Индексы пересчета сметной стоимости СМР к ФЕР-2001 по субъектам РФ на III квартал 2020года, (стр.76); Индекс на оплату труда по субъектам РФ к ФЕР-2001 за III квартал 2020 года (стр.83). ОЗП=24,83; ЭМ=14,34; ЗПМ=24,83; МАТ=6,36 НР (970 руб.): 105% от ФОТ (924 руб.) СП (554 руб.): 60% от ФОТ (924 руб.) | шт | 1 | 2492.71 | 673.14 | 1529.93 | 250.53 |  | 2493 | 673 | 1530 | 251 | 3.06 | 3.06
опора в пролете 185-02/2-185-03/1
14 | ФЕР33-04-003-01 | Установка железобетонных опор ВЛ 0,38; 6-10 кВ с траверсами без приставок: одностоечных ИНДЕКС К ПОЗИЦИИ: 1 Журнал "Вестник ценообразования и сметного нормирования", выпуск 11 (236): Индексы пересчета сметной стоимости СМР к ФЕР-2001 по субъектам РФ на III квартал 2020года, (стр.76); Индекс на оплату труда по субъектам РФ к ФЕР-2001 за III квартал 2020 года (стр.83). ОЗП=24,83; ЭМ=14,34; ЗПМ=24,83; МАТ=6,36 НР (1939 руб.): 105% от ФОТ (1847 руб.) СП (1108 руб.): 60% от ФОТ (1847 руб.) | шт | 2 | 2492.71 | 673.14 | 1529.93 | 250.53 |  | 4985 | 1346 | 3060 | 501 | 3.06 | 6.12
15 | ФЕР33-04-003-02 | Установка железобетонных опор ВЛ 0,38; 6-10 кВ с траверсами без приставок: одностоечных с одним подкосом ИНДЕКС К ПОЗИЦИИ: 1 Журнал "Вестник ценообразования и сметного нормирования", выпуск 11 (236): Индексы пересчета сметной стоимости СМР к ФЕР-2001 по субъектам РФ на III квартал 2020года, (стр.76); Индекс на оплату труда по субъектам РФ к ФЕР-2001 за III квартал 2020 года (стр.83). ОЗП=24,83; ЭМ=14,34; ЗПМ=24,83; МАТ=6,36 НР (5958 руб.): 105% от ФОТ (5674 руб.) СП (3404 руб.): 60% от ФОТ (5674 руб.) | шт | 3 | 5160.59 | 1315.49 | 3555.46 | 576.06 |  | 15482 | 3946 | 10666 | 1728 | 5.98 | 17.94
Итого прямые затраты по разделу в текущих ценах | [9 empty] | 22960 | 5965 | 15256 | 2480 |  | 27.12
Накладные расходы | [9 empty] | 8867
Сметная прибыль | [9 empty] | 5067
Итого по разделу 4 Строительство ВЛЗ 10 кВ (Установка железобетонных опор) | [9 empty] | 36894 |  |  |  |  | 27.12
Раздел 5. Строительство ВЛЗ 10 кВ (Установка разъединителя)
16 | ФЕР33-04-030-03 | Установка разъединителей: с помощью механизмов ИНДЕКС К ПОЗИЦИИ: 1 Журнал "Вестник ценообразования и сметного нормирования", выпуск 11 (236): Индексы пересчета сметной стоимости СМР к ФЕР-2001 по субъектам РФ на III квартал 2020года, (стр.76); Индекс на оплату труда по субъектам РФ к ФЕР-2001 за III квартал 2020 года (стр.83). ОЗП=24,83; ЭМ=14,34; ЗПМ=24,83; МАТ=6,36 НР (2286 руб.): 105% от ФОТ (2177 руб.) СП (1306 руб.): 60% от ФОТ (2177 руб.) | компл | 1 | 3263.01 | 1853.56 | 1395.71 | 322.79 |  | 3263 | 1854 | 1396 | 323 | 7.42 | 7.42
Итого прямые затраты по разделу в текущих ценах | [9 empty] | 3263 | 1854 | 1396 | 323 |  | 7.42
Накладные расходы | [9 empty] | 2286
Сметная прибыль | [9 empty] | 1306
Итого по разделу 5 Строительство ВЛЗ 10 кВ (Установка разъединителя) | [9 empty] | 6855 |  |  |  |  | 7.42
Раздел 6. Строительство ВЛЗ 10 кВ (Подвеска проводов в населенной местности)
17 | ФЕР33-04-009-06 | Подвеска проводов ВЛ 6-10 кВ в населенной местности сечением: свыше 35 мм2 с помощью механизмов, (3 провода) при 10 опорах на км линии ИНДЕКС К ПОЗИЦИИ: 1 Журнал "Вестник ценообразования и сметного нормирования", выпуск 11 (236): Индексы пересчета сметной стоимости СМР к ФЕР-2001 по субъектам РФ на III квартал 2020года, (стр.76); Индекс на оплату труда по субъектам РФ к ФЕР-2001 за III квартал 2020 года (стр.83). ОЗП=24,83; ЭМ=14,34; ЗПМ=24,83; МАТ=6,36 НР (6467 руб.): 105% от ФОТ (6159 руб.) СП (3695 руб.): 60% от ФОТ (6159 руб.) | км | 0,334 0,320*1,045 | 40012.2 | 12066.39 | 25372.62 | 6374.11 |  | 13364 | 4030 | 8474 | 2129 | 51.1 | 17.07
Итого прямые затраты по разделу в текущих ценах | [9 empty] | 13364 | 4030 | 8474 | 2129 |  | 17.07
Накладные расходы | [9 empty] | 6467
Сметная прибыль | [9 empty] | 3695
Итого по разделу 6 Строительство ВЛЗ 10 кВ (Подвеска проводов в населенной местности) | [9 empty] | 23526 |  |  |  |  | 17.07
Раздел 7. Строительство ВЛЗ 10 кВ (Устройство заземления опор)
Устройство заземления опор ВЛ и подстанций
18 | ФЕР33-04-015-01 | Устройство шин заземления опор ВЛ и подстанций ИНДЕКС К ПОЗИЦИИ: 1 Журнал "Вестник ценообразования и сметного нормирования", выпуск 11 (236): Индексы пересчета сметной стоимости СМР к ФЕР-2001 по субъектам РФ на III квартал 2020года, (стр.76); Индекс на оплату труда по субъектам РФ к ФЕР-2001 за III квартал 2020 года (стр.83). ОЗП=24,83; ЭМ=14,34; ЗПМ=24,83; МАТ=6,36 НР (2001 руб.): 105% от ФОТ (1906 руб.) СП (1144 руб.): 60% от ФОТ (1906 руб.) | 10 м | 5 (5*6+1*20) / 10 | 405.55 | 378.16 | 19.5 | 2.98 |  | 2028 | 1891 | 98 | 15 | 1.8 | 9
Забивка вертикальных заземлителей ВЛ
19 | ФЕР33-03-004-02 | Забивка вертикальных заземлителей вручную на глубину до 3 м 7,66 = 40,20 - 0,005 x 6 508,75 ИНДЕКС К ПОЗИЦИИ: 1 Журнал "Вестник ценообразования и сметного нормирования", выпуск 11 (236): Индексы пересчета сметной стоимости СМР к ФЕР-2001 по субъектам РФ на III квартал 2020года, (стр.76); Индекс на оплату труда по субъектам РФ к ФЕР-2001 за III квартал 2020 года (стр.83). ОЗП=24,83; ЭМ=14,34; ЗПМ=24,83; МАТ=6,36 НР (2809 руб.): 105% от ФОТ (2675 руб.) СП (1605 руб.): 60% от ФОТ (2675 руб.) | шт | 19 5*3+1*4 | 166.85 | 140.79 | 24.09 |  |  | 3170 | 2675 | 458 |  | 0.67 | 12.73
Устройство заземления (траншея)
20 | ФЕР01-02-055-01 | Разработка грунта вручную с креплениями в траншеях шириной до 2 м, глубиной: до 2 м, группа грунтов 1 ИНДЕКС К ПОЗИЦИИ: 1 Журнал "Вестник ценообразования и сметного нормирования", выпуск 11 (236): Индексы пересчета сметной стоимости СМР к ФЕР-2001 по субъектам РФ на III квартал 2020года, (стр.76); Индекс на оплату труда по субъектам РФ к ФЕР-2001 за III квартал 2020 года (стр.83). ОЗП=24,83; ЭМ=14,34; ЗПМ=24,83; МАТ=6,36 НР (2081 руб.): 80% от ФОТ (2601 руб.) СП (1170 руб.): 45% от ФОТ (2601 руб.) | 100 м3 | 0,1 (50*0,4*0,5) / 100 | 26009.43 | 26009.43 |  |  |  | 2601 | 2601 |  |  | 125 | 12.5
21 | ФЕР01-02-061-01 | Засыпка вручную траншей, пазух котлованов и ям, группа грунтов: 1 ИНДЕКС К ПОЗИЦИИ: 1 Журнал "Вестник ценообразования и сметного нормирования", выпуск 11 (236): Индексы пересчета сметной стоимости СМР к ФЕР-2001 по субъектам РФ на III квартал 2020года, (стр.76); Индекс на оплату труда по субъектам РФ к ФЕР-2001 за III квартал 2020 года (стр.83). ОЗП=24,83; ЭМ=14,34; ЗПМ=24,83; МАТ=6,36 НР (1318 руб.): 80% от ФОТ (1648 руб.) СП (742 руб.): 45% от ФОТ (1648 руб.) | 100 м3 | 0,1 (50*0,4*0,5) / 100 | 16480.91 | 16480.91 |  |  |  | 1648 | 1648 |  |  | 88.5 | 8.85
Монтаж дополнительного наружного видимого спуска по телу опоры
22 | ФЕРм08-02-472-09 | Проводник заземляющий открыто по строительным основаниям: из круглой стали диаметром 12 мм ИНДЕКС К ПОЗИЦИИ: 1 Журнал "Вестник ценообразования и сметного нормирования", выпуск 11 (236): Индексы пересчета сметной стоимости СМР к ФЕР-2001 по субъектам РФ на III квартал 2020года, (стр.76); Индекс на оплату труда по субъектам РФ к ФЕР-2001 за III квартал 2020 года (стр.83). ОЗП=24,83; ЭМ=14,34; ЗПМ=24,83; МАТ=6,36 НР (1766 руб.): 95% от ФОТ (1859 руб.) СП (1208 руб.): 65% от ФОТ (1859 руб.) | 100 м | 0,42 (5*8+1*2) / 100 | 8965.67 | 4317.94 | 778.38 | 106.02 |  | 3766 | 1814 | 327 | 45 | 18.5 | 7.77
Применительно к стали диаметром 10мм
Итого прямые затраты по разделу в текущих ценах | [9 empty] | 13213 | 10629 | 883 | 60 |  | 50.85
Накладные расходы | [9 empty] | 9975
Сметная прибыль | [9 empty] | 5869
Итого по разделу 7 Строительство ВЛЗ 10 кВ (Устройство заземления опор) | [9 empty] | 29057 |  |  |  |  | 50.85
Раздел 8. Строительство ВЛЗ 10 кВ (Материалы)
23 | Прайс | Стойка опоры: СВ 105-5 | шт | 9 | 12640.06 |  |  |  |  | 113761
24 | Прайс | Провод самонесущий изолированный СИП-3 1х50-20 | 1000м | 1,003 320*1,045*3/1000 | 55850 |  |  |  |  | 56018
25 | Прайс | Круг стальной горячекатаный, марка стали ВСт3пс5-1, диаметр 10 мм МАТ=95900,00/1,2 | т | 0,057 (50+42)*0,616/1000 | 79916,67 95900,00/1,2 |  |  |  |  | 4555
26 | Прайс | Круг стальной горячекатаный, марка стали ВСт3пс5-1, диаметр 16 мм МАТ=93900,00/1,2 | т | 0,09 19*3*1,58/1000 | 78250 93900,00/1,2 |  |  |  |  | 7043
27 | Прайс | Узел крепления У-3 (3.407.1-136.3) | шт | 3 | 741 |  |  |  |  | 2223
28 | Прайс | Траверса ТМ-6 (3.407.1-143.8) МАТ=2480,50/1,2 | шт | 3 | 2067,08 2480,50/1,2 |  |  |  |  | 6201
29 | Прайс | Оголовок ОГ-14 (3.407.1-143.8) МАТ=928,40/1,2 | шт | 3 | 773,67 928,40/1,2 |  |  |  |  | 2321
30 | Прайс | Траверса ТМ-1 (3.407.1-143.8) МАТ=1608,20/1,2 | шт | 2 | 1340,17 1608,20/1,2 |  |  |  |  | 2680
31 | Прайс | Траверса ТМ-3 (3.407.1-143.8) МАТ=2310,50/1,2 | шт | 1 | 1925,42 2310,50/1,2 |  |  |  |  | 1925
32 | Прайс | Траверса ТМ-2 (3.407.1-143.8) МАТ=935,22/1,2 | шт | 1 | 779,35 935,22/1,2 |  |  |  |  | 779
33 | Прайс | Хомут Х-1 (3.407.1-143.8) МАТ=135,85/1,2 | шт | 10 | 113,21 135,85/1,2 |  |  |  |  | 1132
34 | ФССЦ-25.2.02.11-0021 | Лента крепления, ширина 20 мм, толщина 0,7 мм, длина 50 м, из нержавеющей стали (в пластмассовой коробке с кабельной бухтой) F207 (СИП) ИНДЕКС К ПОЗИЦИИ: 1 Журнал "Вестник ценообразования и сметного нормирования", выпуск 11 (236): Индексы пересчета сметной стоимости СМР к ФЕР-2001 по субъектам РФ на III квартал 2020года, (стр.76); Индекс на оплату труда по субъектам РФ к ФЕР-2001 за III квартал 2020 года (стр.83). ОЗП=24,83; ЭМ=14,34; ЗПМ=24,83; МАТ=6,36 | шт | 0,6 5*6/50 | 5997.86 |  |  |  |  | 3599
35 | ФССЦ-25.2.02.11-0051 | Скрепа для фиксации на промежуточных опорах, размер 20 мм ИНДЕКС К ПОЗИЦИИ: 1 Журнал "Вестник ценообразования и сметного нормирования", выпуск 11 (236): Индексы пересчета сметной стоимости СМР к ФЕР-2001 по субъектам РФ на III квартал 2020года, (стр.76); Индекс на оплату труда по субъектам РФ к ФЕР-2001 за III квартал 2020 года (стр.83). ОЗП=24,83; ЭМ=14,34; ЗПМ=24,83; МАТ=6,36 | 100 шт | 0,3 (5*6) / 100 | 3701.52 |  |  |  |  | 1110
36 | Прайс | Изоляторы линейные штыревые высоковольтные ШС 20-ЕД | шт | 6 | 600 |  |  |  |  | 3600
37 | Прайс | Вязка спиральная ПВС-35/50-20 | шт | 3 | 120.8 |  |  |  |  | 362
38 | Прайс | Вязка спиральная ПВС-35/50-20-02 | шт | 3 | 166.6 |  |  |  |  | 500
39 | Прайс | Изолятор ШТИЗ-20УО МАТ=1200,00/1,2 | шт. | 21 | 1000 1200,00/1,2 |  |  |  |  | 21000
40 | Прайс | Вязка спиральная СВ 50 МАТ=138,07/1,2 | шт. | 42 21*2 | 115,06 138,07/1,2 |  |  |  |  | 4833
41 | Прайс | Ответвительный влагозащищенный зажим РI 153+Вi МАТ=965,72/1,2 | шт. | 3 | 804,77 965,72/1,2 |  |  |  |  | 2414
42 | ФССЦ-22.2.01.03-0003 | Изолятор подвесной стеклянный ПСД-70Е ИНДЕКС К ПОЗИЦИИ: 1 Журнал "Вестник ценообразования и сметного нормирования", выпуск 11 (236): Индексы пересчета сметной стоимости СМР к ФЕР-2001 по субъектам РФ на III квартал 2020года, (стр.76); Индекс на оплату труда по субъектам РФ к ФЕР-2001 за III квартал 2020 года (стр.83). ОЗП=24,83; ЭМ=14,34; ЗПМ=24,83; МАТ=6,36 | шт | 24 | 1076.43 |  |  |  |  | 25834
43 | ФССЦ-20.1.02.22-0005 | Ушко: однолапчатое У1-7-16 ИНДЕКС К ПОЗИЦИИ: 1 Журнал "Вестник ценообразования и сметного нормирования", выпуск 11 (236): Индексы пересчета сметной стоимости СМР к ФЕР-2001 по субъектам РФ на III квартал 2020года, (стр.76); Индекс на оплату труда по субъектам РФ к ФЕР-2001 за III квартал 2020 года (стр.83). ОЗП=24,83; ЭМ=14,34; ЗПМ=24,83; МАТ=6,36 | шт | 12 | 250.08 |  |  |  |  | 3001
44 | ФССЦ-20.5.04.04-0001 | Зажим натяжной болтовый НБ-2-6 ИНДЕКС К ПОЗИЦИИ: 1 Журнал "Вестник ценообразования и сметного нормирования", выпуск 11 (236): Индексы пересчета сметной стоимости СМР к ФЕР-2001 по субъектам РФ на III квартал 2020года, (стр.76); Индекс на оплату труда по субъектам РФ к ФЕР-2001 за III квартал 2020 года (стр.83). ОЗП=24,83; ЭМ=14,34; ЗПМ=24,83; МАТ=6,36 | шт | 12 | 568.84 |  |  |  |  | 6826
45 | ФССЦ-20.1.01.11-0022 | Зажим соединительный: плашечный ПС-2-1 ИНДЕКС К ПОЗИЦИИ: 1 Журнал "Вестник ценообразования и сметного нормирования", выпуск 11 (236): Индексы пересчета сметной стоимости СМР к ФЕР-2001 по субъектам РФ на III квартал 2020года, (стр.76); Индекс на оплату труда по субъектам РФ к ФЕР-2001 за III квартал 2020 года (стр.83). ОЗП=24,83; ЭМ=14,34; ЗПМ=24,83; МАТ=6,36 | шт | 12 | 79.69 |  |  |  |  | 956
46 | ФССЦ-20.1.01.02-0046 | Зажим аппаратный прессуемый: А2А-50-2 ИНДЕКС К ПОЗИЦИИ: 1 Журнал "Вестник ценообразования и сметного нормирования", выпуск 11 (236): Индексы пересчета сметной стоимости СМР к ФЕР-2001 по субъектам РФ на III квартал 2020года, (стр.76); Индекс на оплату труда по субъектам РФ к ФЕР-2001 за III квартал 2020 года (стр.83). ОЗП=24,83; ЭМ=14,34; ЗПМ=24,83; МАТ=6,36 | 100 шт | 0,06 6 / 100 | 13286.04 |  |  |  |  | 797
47 | ФССЦ-20.2.06.05-0021 | Кронштейны разъединителя окрашенные ИНДЕКС К ПОЗИЦИИ: 1 Журнал "Вестник ценообразования и сметного нормирования", выпуск 11 (236): Индексы пересчета сметной стоимости СМР к ФЕР-2001 по субъектам РФ на III квартал 2020года, (стр.76); Индекс на оплату труда по субъектам РФ к ФЕР-2001 за III квартал 2020 года (стр.83). ОЗП=24,83; ЭМ=14,34; ЗПМ=24,83; МАТ=6,36 | компл | 1 | 21064.32 |  |  |  |  | 21064
48 | ФССЦ-25.2.02.11-0002 | Вал привода РА-8 для соединения между собой ручного привода ПР, ПРз, ПРН, ПРНз и линейных разъединителей 6-10 кВ РД(З)-10/400(630) У1, РЛНД(з)-10/400 У1 ИНДЕКС К ПОЗИЦИИ: 1 Журнал "Вестник ценообразования и сметного нормирования", выпуск 11 (236): Индексы пересчета сметной стоимости СМР к ФЕР-2001 по субъектам РФ на III квартал 2020года, (стр.76); Индекс на оплату труда по субъектам РФ к ФЕР-2001 за III квартал 2020 года (стр.83). ОЗП=24,83; ЭМ=14,34; ЗПМ=24,83; МАТ=6,36 | шт | 2 | 3663.87 |  |  |  |  | 7328
49 | Прайс | Разъединитель РЛНД-1-10-400 УХЛ1 с приводом МАТ=10500/1,2 | шт | 1 | 8750 10500/1,2 |  |  |  |  | 8750
50 | Прайс | Разрядник MCR 20 МАТ=7659,80/1,2 | шт | 5 | 6383,17 7659,80/1,2 |  |  |  |  | 31916
51 | Прайс | Плакаты металлические размером 210х280 мм (Охранная зона воздушной линии электропередачи) | шт | 6 | 180 |  |  |  |  | 1080
52 | Прайс | Плакаты металлические размером 210х280 мм (Диспетчерское наименование на опоры ВЛ с разъединителями) | шт | 1 | 260 |  |  |  |  | 260
53 | Прайс | Плакаты металлические размером 210х280 мм (Диспетчерское наименование на опоры ВЛ ) | шт | 5 | 260 |  |  |  |  | 1300
54 | Прайс | Комплект ПЗУ-6-10кВ-НБ-2 (крепление – клипса ЗМИ-2 – 6 шт.) | шт | 9 | 630 |  |  |  |  | 5670
55 | Прайс | Комплект ПЗУ-10-ГБ (крепление – клипса ЗМИ-2 – 6 шт.) | шт | 27 | 441 |  |  |  |  | 11907
56 | Прайс | Комплект ПЗУ-6-10кВ-ТР (ССЛ) (в состав комплекта входит лента самоспекающая на резиновой основе - ССЛ 3 рул./5 м.п.)) | шт | 1 | 7150 |  |  |  |  | 7150
Итого прямые затраты по разделу в текущих ценах | [9 empty] | 369895
Итого по разделу 8 Строительство ВЛЗ 10 кВ (Материалы) | [9 empty] | 369895
ИТОГИ ПО СМЕТЕ:
Итого прямые затраты по смете в текущих ценах | [9 empty] | 436159 | 26229 | 33036 | 6742 |  | 120.26
Накладные расходы | [9 empty] | 32717
Сметная прибыль | [9 empty] | 18846
Итоги по смете:
Итого по разделу 1 Строительство ВЛЗ 10 кВ (Подготовка трассы ВЛ вырубка деревьев) | [9 empty] | 7682 |  |  |  |  | 12.19
Итого по разделу 2 Строительство ВЛЗ 10 кВ (Перевозка порубочных остатков) | [9 empty] | 888
Итого по разделу 3 Строительство ВЛЗ 10 кВ (Развозка конструкций и материалов опор ВЛ по трассе) | [9 empty] | 12925 |  |  |  |  | 5.61
Итого по разделу 4 Строительство ВЛЗ 10 кВ (Установка железобетонных опор) | [9 empty] | 36894 |  |  |  |  | 27.12
Итого по разделу 5 Строительство ВЛЗ 10 кВ (Установка разъединителя) | [9 empty] | 6855 |  |  |  |  | 7.42
Итого по разделу 6 Строительство ВЛЗ 10 кВ (Подвеска проводов в населенной местности) | [9 empty] | 23526 |  |  |  |  | 17.07
Итого по разделу 7 Строительство ВЛЗ 10 кВ (Устройство заземления опор) | [9 empty] | 29057 |  |  |  |  | 50.85
Итого по разделу 8 Строительство ВЛЗ 10 кВ (Материалы) | [9 empty] | 369895
Итого | [9 empty] | 487722 |  |  |  |  | 120.26
Проектные работы 4% | [9 empty] | 19509
Итого | [9 empty] | 507231
Непредвиденные затраты 1,5% | [9 empty] | 7608
Итого с непредвиденными | [9 empty] | 514839
НДС 20% | [9 empty] | 102967.8
ВСЕГО по смете | [9 empty] | 617806.8 |  |  |  |  | 120.26