## ЛСР 17 граф с оборудованием
Закупка 14605-КС ПИР СМР-2021-ДРСК
СОГЛАСОВАНО: | [15 empty] | УТВЕРЖДАЮ:
Строительство сетей 10/0,4 кВ для технологического присоединения потребителей мощностью до 150 кВт
(наименование стройки)
ЛОКАЛЬНЫЙ СМЕТНЫЙ РАСЧЕТ № 6.3
(локальная смета)
|  | на | Строительство ВЛИ 0,4 кВ от проектируемой СТП 10/0,4кВ (в том числе ПИР) для технологического присоединения ЭПУ потребителя мощностью до 150 кВт: Киселев В.Л. (Договор №ТПр 621/21 от 29.04.21), расположенных по адресу: Еврейская Аобл, Биробиджан г, СОТ "Радуга", Ключевая ул, участок № 247, кадастровый номер земельного участка 79:01:0402001:58
(наименование работ и затрат, наименование объекта)
Основание:
|  |  | Сметная стоимость _______________________________________________________________________________________________ | [5 empty] | ___________________________279,406 |  | тыс. руб.
|  |  | строительных работ _______________________________________________________________________________________________ | [5 empty] | _______________________________________________________________________________________________99,990 |  | тыс. руб.
|  |  | монтажных работ _______________________________________________________________________________________________ | [5 empty] | _______________________________________________________________________________________________120,584 |  | тыс. руб.
|  |  | Средства на оплату труда _______________________________________________________________________________________________ | [5 empty] | ___________________________18,853 |  | тыс. руб.
|  |  | Сметная трудоемкость _______________________________________________________________________________________________ | [5 empty] | _______________________________________________________________________________________________60,26 |  | чел.час
Составлен(а) в текущих (прогнозных) ценах по состоянию на ______________
№ пп | Обосно- вание | Наименование | Ед. изм. | Кол. | Стоимость единицы, руб. |  |  |  | Общая стоимость, руб. |  |  |  |  | Т/з осн. раб.на ед. | Т/з осн. раб. Всего | Общая масса обору-дования, т
[5 empty] | Всего | В том числе |  |  | Обору- дование | Всего | В том числе
[6 empty] | Осн.З/п | Эк.Маш | З/пМех |  |  | Осн.З/п | Эк.Маш | З/пМех
1 | 2 | 3 | 4 | 5 | 6 | 7 | 8 | 9 | 10 | 11 | 12 | 13 | 14 | 15 | 16 | 17
Раздел 1. Строительство ВЛИ 0,38 кВ (Установка железобетонных опор)
Установка железобетонных опор ВЛ 0,38; 6-10 кВ
1 | ФЕР33-04-003-01 | Установка железобетонных опор ВЛ 0,38; 6-10 кВ с траверсами без приставок: одностоечных 142,74 = 179,34 - 0,06 x 610,00 ИНДЕКС К ПОЗИЦИИ: 1 Журнал "Вестник ценообразования и сметного нормирования", выпуск 11 (236): Индексы пересчета сметной стоимости СМР к ФЕР-2001 по субъектам РФ на III квартал 2020года, (стр.76); Индекс на оплату труда по субъектам РФ к ФЕР-2001 за III квартал 2020 года (стр.83). ОЗП=24,83; ЭМ=14,28; ЗПМ=24,83; МАТ=6,68 НР (3880 руб.): 105% от ФОТ (3695 руб.) СП (2217 руб.): 60% от ФОТ (3695 руб.) | шт | 4 | 2256.39 | 673.14 | 1523.53 | 250.53 |  | 9026 | 2693 | 6094 | 1002 | 3.06 | 12.24
2 | ФЕР33-04-003-02 | Установка железобетонных опор ВЛ 0,38; 6-10 кВ с траверсами без приставок: одностоечных с одним подкосом 309,86 = 346,46 - 0,06 x 610,00 ИНДЕКС К ПОЗИЦИИ: 1 Журнал "Вестник ценообразования и сметного нормирования", выпуск 11 (236): Индексы пересчета сметной стоимости СМР к ФЕР-2001 по субъектам РФ на III квартал 2020года, (стр.76); Индекс на оплату труда по субъектам РФ к ФЕР-2001 за III квартал 2020 года (стр.83). ОЗП=24,83; ЭМ=14,28; ЗПМ=24,83; МАТ=6,68 НР (3972 руб.): 105% от ФОТ (3783 руб.) СП (2270 руб.): 60% от ФОТ (3783 руб.) | шт | 2 | 4915.8 | 1315.49 | 3540.58 | 576.06 |  | 9832 | 2631 | 7081 | 1152 | 5.98 | 11.96
Итого прямые затраты по разделу в текущих ценах | [9 empty] | 18858 | 5324 | 13175 | 2154 |  | 24.2
Накладные расходы | [9 empty] | 7852
Сметная прибыль | [9 empty] | 4487
Итого по разделу 1 Строительство ВЛИ 0,38 кВ (Установка железобетонных опор) | [9 empty] | 31197 |  |  |  |  | 24.2
Раздел 2. Строительство ВЛИ 0,38 кВ (Подвеска самонесущих изолированных проводов)
Подвеска самонесущих изолированных проводов (СИП-2А) напряжением от 0,4 кВ до 1 кВ (со снятием напряжения)
3 | ФЕР33-04-017-01 | Подвеска самонесущих изолированных проводов (СИП-2А) напряжением от 0,4 кВ до 1 кВ (со снятием напряжения) при количестве 29 опор: с использованием автогидроподъемника 3 713,25 = 11 148,99 - 2 x 242,40 - 29 x 168,71 - 1,8 x 943,06 - 0,62 x 582,00 ИНДЕКС К ПОЗИЦИИ: 1 Журнал "Вестник ценообразования и сметного нормирования", выпуск 11 (236): Индексы пересчета сметной стоимости СМР к ФЕР-2001 по субъектам РФ на III квартал 2020года, (стр.76); Индекс на оплату труда по субъектам РФ к ФЕР-2001 за III квартал 2020 года (стр.83). ОЗП=24,83; ЭМ=14,28; ЗПМ=24,83; МАТ=6,68 НР (5290 руб.): 105% от ФОТ (5038 руб.) СП (3023 руб.): 60% от ФОТ (5038 руб.) | 1000 м | 0,199 ((195-5)*1,045) / 1000 | 59570.75 | 15405.28 | 44165.47 | 9909.16 |  | 11855 | 3066 | 8789 | 1972 | 65.24 | 12.98
4 | ФЕРм08-02-412-04 | Затягивание провода в проложенные трубы и металлические рукава первого одножильного или многожильного в общей оплетке, суммарное сечение: до 35 мм2 ИНДЕКС К ПОЗИЦИИ: 1 Журнал "Вестник ценообразования и сметного нормирования", выпуск 11 (236): Индексы пересчета сметной стоимости СМР к ФЕР-2001 по субъектам РФ на III квартал 2020года, (стр.76); Индекс на оплату труда по субъектам РФ к ФЕР-2001 за III квартал 2020 года (стр.83). ОЗП=24,83; ЭМ=14,28; ЗПМ=24,83; МАТ=6,68 НР (102 руб.): 95% от ФОТ (107 руб.) СП (70 руб.): 65% от ФОТ (107 руб.) | 100 м | 0,05 5 / 100 | 2489.62 | 2091.18 | 155.08 | 37.49 |  | 124 | 105 | 8 | 2 | 8.96 | 0.45
5 | ФЕРм08-02-144-04 | Присоединение к зажимам жил проводов или кабелей сечением: до 35 мм2 ИНДЕКС К ПОЗИЦИИ: 1 Журнал "Вестник ценообразования и сметного нормирования", выпуск 11 (236): Индексы пересчета сметной стоимости СМР к ФЕР-2001 по субъектам РФ на III квартал 2020года, (стр.76); Индекс на оплату труда по субъектам РФ к ФЕР-2001 за III квартал 2020 года (стр.83). ОЗП=24,83; ЭМ=14,28; ЗПМ=24,83; МАТ=6,68 НР (122 руб.): 95% от ФОТ (128 руб.) СП (83 руб.): 65% от ФОТ (128 руб.) | 100 шт | 0,04 4 / 100 | 3210.06 | 3192.89 |  |  |  | 128 | 128 |  |  | 13.68 | 0.55
Итого прямые затраты по разделу в текущих ценах | [9 empty] | 12107 | 3299 | 8797 | 1974 |  | 13.98
Накладные расходы | [9 empty] | 5513
Сметная прибыль | [9 empty] | 3176
Итого по разделу 2 Строительство ВЛИ 0,38 кВ (Подвеска самонесущих изолированных проводов) | [9 empty] | 20796 |  |  |  |  | 13.98
Раздел 3. Строительство ВЛИ 0,38 кВ (Устройство заземления опор)
Устройство заземления опор ВЛ и подстанций
6 | ФЕР33-04-015-01 | Устройство шин заземления опор ВЛ и подстанций ИНДЕКС К ПОЗИЦИИ: 1 Журнал "Вестник ценообразования и сметного нормирования", выпуск 11 (236): Индексы пересчета сметной стоимости СМР к ФЕР-2001 по субъектам РФ на III квартал 2020года, (стр.76); Индекс на оплату труда по субъектам РФ к ФЕР-2001 за III квартал 2020 года (стр.83). ОЗП=24,83; ЭМ=14,28; ЗПМ=24,83; МАТ=6,68 НР (720 руб.): 105% от ФОТ (686 руб.) СП (412 руб.): 60% от ФОТ (686 руб.) | 10 м | 1,8 (3*6) / 10 | 405.86 | 378.16 | 19.42 | 2.98 |  | 731 | 681 | 35 | 5 | 1.8 | 3.24
Забивка вертикальных заземлителей ВЛ
7 | ФЕР33-03-004-02 | Забивка вертикальных заземлителей вручную на глубину до 3 м 7,66 = 40,20 - 0,005 x 6 508,75 ИНДЕКС К ПОЗИЦИИ: 1 Журнал "Вестник ценообразования и сметного нормирования", выпуск 11 (236): Индексы пересчета сметной стоимости СМР к ФЕР-2001 по субъектам РФ на III квартал 2020года, (стр.76); Индекс на оплату труда по субъектам РФ к ФЕР-2001 за III квартал 2020 года (стр.83). ОЗП=24,83; ЭМ=14,28; ЗПМ=24,83; МАТ=6,68 НР (1330 руб.): 105% от ФОТ (1267 руб.) СП (760 руб.): 60% от ФОТ (1267 руб.) | шт | 9 3*3 | 166.85 | 140.79 | 23.99 |  |  | 1502 | 1267 | 216 |  | 0.67 | 6.03
Устройство заземления (траншея)
8 | ФЕР01-02-055-01 | Разработка грунта вручную с креплениями в траншеях шириной до 2 м, глубиной: до 2 м, группа грунтов 1 ИНДЕКС К ПОЗИЦИИ: 1 Журнал "Вестник ценообразования и сметного нормирования", выпуск 11 (236): Индексы пересчета сметной стоимости СМР к ФЕР-2001 по субъектам РФ на III квартал 2020года, (стр.76); Индекс на оплату труда по субъектам РФ к ФЕР-2001 за III квартал 2020 года (стр.83). ОЗП=24,83; ЭМ=14,28; ЗПМ=24,83; МАТ=6,68 НР (749 руб.): 80% от ФОТ (936 руб.) СП (421 руб.): 45% от ФОТ (936 руб.) | 100 м3 | 0,036 (3*6*0,5*0,4) / 100 | 26009.43 | 26009.43 |  |  |  | 936 | 936 |  |  | 125 | 4.5
9 | ФЕР01-02-061-01 | Засыпка вручную траншей, пазух котлованов и ям, группа грунтов: 1 ИНДЕКС К ПОЗИЦИИ: 1 Журнал "Вестник ценообразования и сметного нормирования", выпуск 11 (236): Индексы пересчета сметной стоимости СМР к ФЕР-2001 по субъектам РФ на III квартал 2020года, (стр.76); Индекс на оплату труда по субъектам РФ к ФЕР-2001 за III квартал 2020 года (стр.83). ОЗП=24,83; ЭМ=14,28; ЗПМ=24,83; МАТ=6,68 НР (474 руб.): 80% от ФОТ (593 руб.) СП (267 руб.): 45% от ФОТ (593 руб.) | 100 м3 | 0,036 (3*6*0,5*0,4) / 100 | 16480.91 | 16480.91 |  |  |  | 593 | 593 |  |  | 88.5 | 3.19
Итого прямые затраты по разделу в текущих ценах | [9 empty] | 3762 | 3477 | 251 | 5 |  | 16.96
Накладные расходы | [9 empty] | 3274
Сметная прибыль | [9 empty] | 1860
Итого по разделу 3 Строительство ВЛИ 0,38 кВ (Устройство заземления опор) | [9 empty] | 8896 |  |  |  |  | 16.96
Раздел 4. Строительство ВЛИ 0,38 кВ (Развозка конструкций и материалов опор ВЛ по трассе)
Развозка конструкций и материалов опор ВЛ по трассе
10 | ФЕР33-04-016-02 | Развозка конструкций и материалов опор ВЛ 0,38-10 кВ по трассе: одностоечных железобетонных опор ИНДЕКС К ПОЗИЦИИ: 1 Журнал "Вестник ценообразования и сметного нормирования", выпуск 11 (236): Индексы пересчета сметной стоимости СМР к ФЕР-2001 по субъектам РФ на III квартал 2020года, (стр.76); Индекс на оплату труда по субъектам РФ к ФЕР-2001 за III квартал 2020 года (стр.83). ОЗП=24,83; ЭМ=14,28; ЗПМ=24,83; МАТ=6,68 НР (2100 руб.): 105% от ФОТ (2000 руб.) СП (1200 руб.): 60% от ФОТ (2000 руб.) | шт | 8 | 754.16 | 89.14 | 665.02 | 160.9 |  | 6033 | 713 | 5320 | 1287 | 0.44 | 3.52
11 | ФЕР33-04-016-05 | Развозка конструкций и материалов опор ВЛ 0,38-10 кВ по трассе: материалов оснастки одностоечных опор ИНДЕКС К ПОЗИЦИИ: 1 Журнал "Вестник ценообразования и сметного нормирования", выпуск 11 (236): Индексы пересчета сметной стоимости СМР к ФЕР-2001 по субъектам РФ на III квартал 2020года, (стр.76); Индекс на оплату труда по субъектам РФ к ФЕР-2001 за III квартал 2020 года (стр.83). ОЗП=24,83; ЭМ=14,28; ЗПМ=24,83; МАТ=6,68 НР (411 руб.): 105% от ФОТ (391 руб.) СП (235 руб.): 60% от ФОТ (391 руб.) | шт | 4 | 207.88 | 50.65 | 157.23 | 46.93 |  | 832 | 203 | 629 | 188 | 0.25 | 1
12 | ФЕР33-04-016-06 | Развозка конструкций и материалов опор ВЛ 0,38-10 кВ по трассе: материалов оснастки сложных опор ИНДЕКС К ПОЗИЦИИ: 1 Журнал "Вестник ценообразования и сметного нормирования", выпуск 11 (236): Индексы пересчета сметной стоимости СМР к ФЕР-2001 по субъектам РФ на III квартал 2020года, (стр.76); Индекс на оплату труда по субъектам РФ к ФЕР-2001 за III квартал 2020 года (стр.83). ОЗП=24,83; ЭМ=14,28; ЗПМ=24,83; МАТ=6,68 НР (240 руб.): 105% от ФОТ (229 руб.) СП (137 руб.): 60% от ФОТ (229 руб.) | шт | 2 | 240.48 | 60.83 | 179.65 | 53.63 |  | 481 | 122 | 359 | 107 | 0.3 | 0.6
Итого прямые затраты по разделу в текущих ценах | [9 empty] | 7346 | 1038 | 6308 | 1582 |  | 5.12
Накладные расходы | [9 empty] | 2751
Сметная прибыль | [9 empty] | 1572
Итого по разделу 4 Строительство ВЛИ 0,38 кВ (Развозка конструкций и материалов опор ВЛ по трассе) | [9 empty] | 11669 |  |  |  |  | 5.12
Раздел 6. Строительство ВЛИ 0,38 кВ (Материалы)
13 | Прайс | Стойка опоры: СВ 95-3,5 | шт | 8 | 10695.43 |  |  |  |  | 85563
14 | ФССЦ-21.2.01.01-0025 | Провод самонесущий изолированный СИП-2 3 х35+54,6 ИНДЕКС К ПОЗИЦИИ: 1 Журнал "Вестник ценообразования и сметного нормирования", выпуск 11 (236): Индексы пересчета сметной стоимости СМР к ФЕР-2001 по субъектам РФ на III квартал 2020года, (стр.76); Индекс на оплату труда по субъектам РФ к ФЕР-2001 за III квартал 2020 года (стр.83). ОЗП=24,83; ЭМ=14,28; ЗПМ=24,83; МАТ=6,68 | 1000 м | 0,204 (195*1,045) / 1000 | 137550.22 |  |  |  |  | 28060
15 | ФССЦ-08.3.04.02-0091 | Круг стальной горячекатаный, марка стали ВСт3пс5-1, диаметр 8 мм ИНДЕКС К ПОЗИЦИИ: 1 Журнал "Вестник ценообразования и сметного нормирования", выпуск 11 (236): Индексы пересчета сметной стоимости СМР к ФЕР-2001 по субъектам РФ на III квартал 2020года, (стр.76); Индекс на оплату труда по субъектам РФ к ФЕР-2001 за III квартал 2020 года (стр.83). ОЗП=24,83; ЭМ=14,28; ЗПМ=24,83; МАТ=6,68 | т | 0,0011 ((4*0,4)+(0,4*4*2))*0,222/1000 | 34936.47 |  |  |  |  | 38
Приметильно к диаметру 6 мм
16 | Прайс | Круг стальной горячекатаный, марка стали ВСт3пс5-1, диаметр 10 мм МАТ=95900,00/1,2 | т | 0,011 3*6*0,616/1000 | 79916,67 95900,00/1,2 |  |  |  |  | 879
17 | Прайс | Круг стальной горячекатаный, марка стали ВСт3пс5-1, диаметр 16 мм МАТ=93900,00/1,2 | т | 0,043 3*3*3*1,58/1000 | 78250 93900,00/1,2 |  |  |  |  | 3365
18 | ФССЦ-25.2.02.04-0002 | Комплект для простого анкерного крепления в составе кронштейн предельная нагрузка 15 кН, зажим длина клиньев 165 мм, длина петли 290 мм ИНДЕКС К ПОЗИЦИИ: 1 Журнал "Вестник ценообразования и сметного нормирования", выпуск 11 (236): Индексы пересчета сметной стоимости СМР к ФЕР-2001 по субъектам РФ на III квартал 2020года, (стр.76); Индекс на оплату труда по субъектам РФ к ФЕР-2001 за III квартал 2020 года (стр.83). ОЗП=24,83; ЭМ=14,28; ЗПМ=24,83; МАТ=6,68 | компл | 3 | 1619.23 |  |  |  |  | 4858
19 | ФССЦ-25.2.02.04-0003 | Комплект промежуточной подвески в составе кронштейн предельная нагрузка 12-20 кН, зажим сечение 16-95 мм2 ИНДЕКС К ПОЗИЦИИ: 1 Журнал "Вестник ценообразования и сметного нормирования", выпуск 11 (236): Индексы пересчета сметной стоимости СМР к ФЕР-2001 по субъектам РФ на III квартал 2020года, (стр.76); Индекс на оплату труда по субъектам РФ к ФЕР-2001 за III квартал 2020 года (стр.83). ОЗП=24,83; ЭМ=14,28; ЗПМ=24,83; МАТ=6,68 | компл | 4 | 1126.98 |  |  |  |  | 4508
20 | Прайс | Узел крепления У-3 (3.407.1-136.3) | шт | 2 | 741 |  |  |  |  | 1482
21 | ФССЦ-25.2.02.11-0021 | Лента крепления, ширина 20 мм, толщина 0,7 мм, длина 50 м, из нержавеющей стали (в пластмассовой коробке с кабельной бухтой) F207 (СИП) ИНДЕКС К ПОЗИЦИИ: 1 Журнал "Вестник ценообразования и сметного нормирования", выпуск 11 (236): Индексы пересчета сметной стоимости СМР к ФЕР-2001 по субъектам РФ на III квартал 2020года, (стр.76); Индекс на оплату труда по субъектам РФ к ФЕР-2001 за III квартал 2020 года (стр.83). ОЗП=24,83; ЭМ=14,28; ЗПМ=24,83; МАТ=6,68 | шт | 0,7 35/50 | 6299.64 |  |  |  |  | 4410
22 | ФССЦ-25.2.02.11-0051 | Скрепа для фиксации на промежуточных опорах, размер 20 мм ИНДЕКС К ПОЗИЦИИ: 1 Журнал "Вестник ценообразования и сметного нормирования", выпуск 11 (236): Индексы пересчета сметной стоимости СМР к ФЕР-2001 по субъектам РФ на III квартал 2020года, (стр.76); Индекс на оплату труда по субъектам РФ к ФЕР-2001 за III квартал 2020 года (стр.83). ОЗП=24,83; ЭМ=14,28; ЗПМ=24,83; МАТ=6,68 | 100 шт | 0,35 35 / 100 | 3887.76 |  |  |  |  | 1361
23 | ФССЦ-20.1.02.07-0003 | Наконечник изолированный алюминиевый с медной клеммой (СИП): CPTAU 35 ИНДЕКС К ПОЗИЦИИ: 1 Журнал "Вестник ценообразования и сметного нормирования", выпуск 11 (236): Индексы пересчета сметной стоимости СМР к ФЕР-2001 по субъектам РФ на III квартал 2020года, (стр.76); Индекс на оплату труда по субъектам РФ к ФЕР-2001 за III квартал 2020 года (стр.83). ОЗП=24,83; ЭМ=14,28; ЗПМ=24,83; МАТ=6,68 | 100 шт | 0,03 3 / 100 | 51355.84 |  |  |  |  | 1541
24 | ФССЦ-20.1.02.07-0005 | Наконечник изолированный алюминиевый, с медной клеммой типа CPTAU 54 ИНДЕКС К ПОЗИЦИИ: 1 Журнал "Вестник ценообразования и сметного нормирования", выпуск 11 (236): Индексы пересчета сметной стоимости СМР к ФЕР-2001 по субъектам РФ на III квартал 2020года, (стр.76); Индекс на оплату труда по субъектам РФ к ФЕР-2001 за III квартал 2020 года (стр.83). ОЗП=24,83; ЭМ=14,28; ЗПМ=24,83; МАТ=6,68 | 100 шт | 0,01 1 / 100 | 53974.4 |  |  |  |  | 540
25 | ФССЦ-25.2.02.09-0011 | Хомут стяжной, диаметр 10-45 мм, длина 175 мм, разрушающая нагрузка 0,3 кН ИНДЕКС К ПОЗИЦИИ: 1 Журнал "Вестник ценообразования и сметного нормирования", выпуск 11 (236): Индексы пересчета сметной стоимости СМР к ФЕР-2001 по субъектам РФ на III квартал 2020года, (стр.76); Индекс на оплату труда по субъектам РФ к ФЕР-2001 за III квартал 2020 года (стр.83). ОЗП=24,83; ЭМ=14,28; ЗПМ=24,83; МАТ=6,68 | 100 шт | 0,18 18 / 100 | 1295.92 |  |  |  |  | 233
26 | ФССЦ-20.2.02.04-0012 | Колпачок изолирующий СЕСТ 16-150 ИНДЕКС К ПОЗИЦИИ: 1 Журнал "Вестник ценообразования и сметного нормирования", выпуск 11 (236): Индексы пересчета сметной стоимости СМР к ФЕР-2001 по субъектам РФ на III квартал 2020года, (стр.76); Индекс на оплату труда по субъектам РФ к ФЕР-2001 за III квартал 2020 года (стр.83). ОЗП=24,83; ЭМ=14,28; ЗПМ=24,83; МАТ=6,68 | 100 шт | 0,04 4 / 100 | 5096.84 |  |  |  |  | 204
27 | ФССЦ-08.1.02.13-0011 | Рукава металлические из стальной оцинкованной ленты, негерметичные, простого профиля, РЗ-ЦХ, диаметр условный 32 мм ИНДЕКС К ПОЗИЦИИ: 1 Журнал "Вестник ценообразования и сметного нормирования", выпуск 11 (236): Индексы пересчета сметной стоимости СМР к ФЕР-2001 по субъектам РФ на III квартал 2020года, (стр.76); Индекс на оплату труда по субъектам РФ к ФЕР-2001 за III квартал 2020 года (стр.83). ОЗП=24,83; ЭМ=14,28; ЗПМ=24,83; МАТ=6,68 | м | 5 | 88.51 |  |  |  |  | 443
28 | ФССЦ-20.2.10.01-0011 | Наконечники кабельные алюминиевые ТА 16-8-4,5 ИНДЕКС К ПОЗИЦИИ: 1 Журнал "Вестник ценообразования и сметного нормирования", выпуск 11 (236): Индексы пересчета сметной стоимости СМР к ФЕР-2001 по субъектам РФ на III квартал 2020года, (стр.76); Индекс на оплату труда по субъектам РФ к ФЕР-2001 за III квартал 2020 года (стр.83). ОЗП=24,83; ЭМ=14,28; ЗПМ=24,83; МАТ=6,68 | 100 шт | 0,01 1 / 100 | 907.95 |  |  |  |  | 9
Для заземления рукава металлического к корпусу
29 | ФССЦ-20.2.05.01-0001 | Бандаж дистанционный марки SO 79.5 ИНДЕКС К ПОЗИЦИИ: 1 Журнал "Вестник ценообразования и сметного нормирования", выпуск 11 (236): Индексы пересчета сметной стоимости СМР к ФЕР-2001 по субъектам РФ на III квартал 2020года, (стр.76); Индекс на оплату труда по субъектам РФ к ФЕР-2001 за III квартал 2020 года (стр.83). ОЗП=24,83; ЭМ=14,28; ЗПМ=24,83; МАТ=6,68 | 100 шт | 0,01 1 / 100 | 34742.68 |  |  |  |  | 347
Применительно к BIC 15.50
30 | ФССЦ-20.1.01.11-0022 | Зажим соединительный: плашечный ПС-2-1 ИНДЕКС К ПОЗИЦИИ: 1 Журнал "Вестник ценообразования и сметного нормирования", выпуск 11 (236): Индексы пересчета сметной стоимости СМР к ФЕР-2001 по субъектам РФ на III квартал 2020года, (стр.76); Индекс на оплату труда по субъектам РФ к ФЕР-2001 за III квартал 2020 года (стр.83). ОЗП=24,83; ЭМ=14,28; ЗПМ=24,83; МАТ=6,68 | шт | 14 | 83.7 |  |  |  |  | 1172
31 | Прайс | Зажим ответвительный P 71 | шт. | 6 | 208.3 |  |  |  |  | 1250
32 | Прайс | Зажим для временного заземления РС 481 | шт. | 8 | 579.16 |  |  |  |  | 4633
33 | Прайс | Плакаты металлические размером 210х280 мм (Охранная зона воздушной линии электропередачи) | шт | 6 | 260 |  |  |  |  | 1560
34 | Прайс | Плакаты металлические размером 210х280 мм (Диспетчерское наименование на опоры ВЛ) | шт | 6 | 260 |  |  |  |  | 1560
Итого прямые затраты по разделу в текущих ценах | [9 empty] | 148016
Итого по разделу 6 Строительство ВЛИ 0,38 кВ (Материалы) | [9 empty] | 148016
ИТОГИ ПО СМЕТЕ:
Итого прямые затраты по смете в текущих ценах | [9 empty] | 190089 | 13138 | 28531 | 5715 |  | 60.26
Накладные расходы | [9 empty] | 19390
Сметная прибыль | [9 empty] | 11095
Итоги по смете:
Итого по разделу 1 Строительство ВЛИ 0,38 кВ (Установка железобетонных опор) | [9 empty] | 31197 |  |  |  |  | 24.2
Итого по разделу 2 Строительство ВЛИ 0,38 кВ (Подвеска самонесущих изолированных проводов) | [9 empty] | 20796 |  |  |  |  | 13.98
Итого по разделу 3 Строительство ВЛИ 0,38 кВ (Устройство заземления опор) | [9 empty] | 8896 |  |  |  |  | 16.96
Итого по разделу 4 Строительство ВЛИ 0,38 кВ (Развозка конструкций и материалов опор ВЛ по трассе) | [9 empty] | 11669 |  |  |  |  | 5.12
Итого по разделу 6 Строительство ВЛИ 0,38 кВ (Материалы) | [9 empty] | 148016
Итого | [9 empty] | 220574 |  |  |  |  | 60.26
Проектные работы 4% | [9 empty] | 8823
Итого | [9 empty] | 229397
Непредвиденные затраты 1,5% | [9 empty] | 3441
Итого с непредвиденными | [9 empty] | 232838
НДС 20% | [9 empty] | 46567.6
ВСЕГО по смете | [9 empty] | 279405.6 |  |  |  |  | 60.26