## ЛСР 13 граф
Строительство ВЛ 6(10) кВ, МТП 6(10)/0,4 кВ, ВЛ 0,4 кВ Бурейский р-н, с.Николаевка
(наименование стройки)
ЛОКАЛЬНЫЙ СМЕТНЫЙ РАСЧЕТ № 1
(локальная смета)
| на | 1.Строительство ВЛ (6)10 кВ ПАО Мобильные ТелеСистемы, 2116-11-10/21
(наименование работ и затрат, наименование объекта)
Основание:
|  | Сметная стоимость _______________________________________________________________________________________________ |  | ___________________________2152,076 |  | тыс. руб.
|  | строительных работ _______________________________________________________________________________________________ |  | _______________________________________________________________________________________________1642,000 |  | тыс. руб.
|  | монтажных работ _______________________________________________________________________________________________ |  | _______________________________________________________________________________________________369,011 |  | тыс. руб.
|  | прочих _______________________________________________________________________________________________ |  | _______________________________________________________________________________________________34,570 |  | тыс. руб.
|  | оборудования _______________________________________________________________________________________________ |  | _______________________________________________________________________________________________19,688 |  | тыс. руб.
|  | Средства на оплату труда _______________________________________________________________________________________________ |  | ___________________________289,011 |  | тыс. руб.
|  | Сметная трудоемкость _______________________________________________________________________________________________ |  | _______________________________________________________________________________________________753,98 |  | чел.час
Составлен(а) в текущих (прогнозных) ценах по состоянию на 2 квартал 2021 года
№ пп | Обоснование | Наименование | Ед. изм. | Кол. | Стоимость единицы, руб. |  |  |  | Общая стоимость, руб.
[5 empty] | Всего | В том числе |  |  | Всего | В том числе
[6 empty] | Осн.З/п | Эк.Маш. | З/пМех |  | Осн.З/п | Эк.Маш. | З/пМех
1 | 2 | 3 | 4 | 5 | 6 | 7 | 8 | 9 | 10 | 11 | 12 | 13
Раздел 1. Подготовительные работы
1 | ФЕР01-02-119-02 Приказ Минстроя России от 26.12.2019 №876/пр | Расчистка площадей от кустарника и мелколесья вручную: при средней поросли (Приказ от 04.08.2020 № 421/пр прил.10 табл.1 п.5 Производство работ осуществляется в стесненных условиях населенных пунктов ОЗП=1,15; ЭМ=1,15 к расх.; ЗПМ=1,15; ТЗ=1,15; ТЗМ=1,15) ИНДЕКС К ПОЗИЦИИ: ФЕР1-2-119-2 Индекс Юг 2 кв.2021 г. к ФЕР1-2-119-2 ОЗП=34,41; ЗПМ=34,41 НР (10766,95 руб.): 80% от ФОТ (13458,69 руб.) СП (6056,41 руб.): 45% от ФОТ (13458,69 руб.) | 100 м2 | 9 | 1495.41 | 1495.41 |  |  | 13458.69 | 13458.69
2 | ФЕР01-02-099-05 Приказ Минстроя России от 26.12.2019 №876/пр | Валка деревьев мягких пород с корня, диаметр стволов: до 32 см (Приказ от 04.08.2020 № 421/пр прил.10 табл.1 п.5 Производство работ осуществляется в стесненных условиях населенных пунктов ОЗП=1,15; ЭМ=1,15 к расх.; ЗПМ=1,15; ТЗ=1,15; ТЗМ=1,15) ИНДЕКС К ПОЗИЦИИ: ФЕР1-2-99-5 Индекс Юг 2 кв.2021 г. к ФЕР1-2-99-5 ОЗП=34,41; ЗПМ=34,41 НР (10566,99 руб.): 80% от ФОТ (13208,74 руб.) СП (5943,93 руб.): 45% от ФОТ (13208,74 руб.) | 100 шт | 2.65 | 4984.43 | 4984.43 |  |  | 13208.74 | 13208.74
3 | ФЕР01-02-099-06 Приказ Минстроя России от 26.12.2019 №876/пр | Валка деревьев мягких пород с корня, диаметр стволов: более 32 см (Приказ от 04.08.2020 № 421/пр прил.10 табл.1 п.5 Производство работ осуществляется в стесненных условиях населенных пунктов ОЗП=1,15; ЭМ=1,15 к расх.; ЗПМ=1,15; ТЗ=1,15; ТЗМ=1,15) ИНДЕКС К ПОЗИЦИИ: ФЕР1-2-99-6 Индекс Юг 2 кв.2021 г. к ФЕР1-2-99-6 ОЗП=34,41; ЗПМ=34,41 НР (2135,12 руб.): 80% от ФОТ (2668,9 руб.) СП (1201,01 руб.): 45% от ФОТ (2668,9 руб.) | 100 шт | 0.35 | 7625.43 | 7625.43 |  |  | 2668.9 | 2668.9
4 | ФЕР01-02-101-06 Приказ Минстроя России от 26.12.2019 №876/пр | Разделка древесины мягких пород, полученной от валки леса, диаметр стволов: до 32 см (Приказ от 04.08.2020 № 421/пр прил.10 табл.1 п.5 Производство работ осуществляется в стесненных условиях населенных пунктов ОЗП=1,15; ЭМ=1,15 к расх.; ЗПМ=1,15; ТЗ=1,15; ТЗМ=1,15) ИНДЕКС К ПОЗИЦИИ: ФЕР1-2-101-6 Индекс Юг 2 кв.2021 г. к ФЕР1-2-101-6 ОЗП=34,41; ЗПМ=34,41 НР (34096,05 руб.): 80% от ФОТ (42620,06 руб.) СП (19179,03 руб.): 45% от ФОТ (42620,06 руб.) | 100 деревьев | 2.65 | 16083.04 | 16083.04 |  |  | 42620.06 | 42620.06
5 | ФЕР01-02-101-07 Приказ Минстроя России от 26.12.2019 №876/пр | Разделка древесины мягких пород, полученной от валки леса, диаметр стволов: более 32 см (Приказ от 04.08.2020 № 421/пр прил.10 табл.1 п.5 Производство работ осуществляется в стесненных условиях населенных пунктов ОЗП=1,15; ЭМ=1,15 к расх.; ЗПМ=1,15; ТЗ=1,15; ТЗМ=1,15) ИНДЕКС К ПОЗИЦИИ: ФЕР1-2-101-7 Индекс Юг 2 кв.2021 г. к ФЕР1-2-101-7 ОЗП=34,41; ЗПМ=34,41 НР (7608,32 руб.): 80% от ФОТ (9510,4 руб.) СП (4279,68 руб.): 45% от ФОТ (9510,4 руб.) | 100 деревьев | 0.35 | 27172.56 | 27172.56 |  |  | 9510.4 | 9510.4
6 | ФЕР27-12-001-02 Приказ Минстроя России от 01.06.2020 №294/пр | Устройство временных грунтовых дорог профилированных при работе в нулевых отметках с земляным полотном шириной 7,5 м для категории грунтов: 2 (Приказ от 04.08.2020 № 421/пр прил.10 табл.1 п.5 Производство работ осуществляется в стесненных условиях населенных пунктов ОЗП=1,15; ЭМ=1,15 к расх.; ЗПМ=1,15; ТЗ=1,15; ТЗМ=1,15) ИНДЕКС К ПОЗИЦИИ: ФЕР27-12-1-2 Индекс Юг 2 кв.2021 г. к ФЕР27-12-1-2 ОЗП=34,41; ЭМ=14,73; ЗПМ=34,41 НР (2662,19 руб.): 142% от ФОТ (1874,78 руб.) СП (1781,04 руб.): 95% от ФОТ (1874,78 руб.) | км | 0.03 | 148107.95 | 31983.27 | 116124.68 | 30509.23 | 4443.24 | 959.5 | 3483.74 | 915.28
7 | ФССЦ-02.2.05.04-1772 Приказ Минстроя России от 26.12.2019 №876/пр | Щебень М 600, фракция 20-40 мм, группа 2 ИНДЕКС К ПОЗИЦИИ: ФССЦ-02.2.05.04-1772 Индекс 2 кв.2021 г. к ФССЦ-02.2.05.04-1772 МАТ=9,82 | м3 | 3 | 1120.76 |  |  |  | 3362.28
8 | ФЕР01-02-061-02 Приказ Минстроя России от 26.12.2019 №876/пр | Засыпка вручную траншей, пазух котлованов и ям, группа грунтов: 2 (прим.) Засыпка оврага (Приказ от 04.08.2020 № 421/пр прил.10 табл.1 п.5 Производство работ осуществляется в стесненных условиях населенных пунктов ОЗП=1,15; ЭМ=1,15 к расх.; ЗПМ=1,15; ТЗ=1,15; ТЗМ=1,15) ИНДЕКС К ПОЗИЦИИ: ФЕР1-2-61-2 Индекс Юг 2 кв.2021 г. к ФЕР1-2-61-2 ОЗП=34,41; ЗПМ=34,41 НР (576,95 руб.): 80% от ФОТ (721,19 руб.) СП (324,54 руб.): 45% от ФОТ (721,19 руб.) | 100 м3 | 0.025 | 28847.62 | 28847.62 |  |  | 721.19 | 721.19
9 | ФССЦпг-01-01-01-008 Приказ Минстроя России от 26.12.2019 №876/пр | Погрузо-разгрузочные работы при автомобильных перевозках: Погрузка леса пиленого, погонажа плотничного, шпал ИНДЕКС К ПОЗИЦИИ: ФССЦпг1-1-1-8 Индекс Юг 2 кв.2021 г. к ФССЦпг1-1-1-8 ОЗП=20,32; ЭМ=20,32; ЗПМ=20,32; МАТ=20,32 | 1 т груза | 80.04 | 221.08 |  |  |  | 17695.24
10 | ФССЦпг-03-02-01-020 Приказ Минстроя России от 26.12.2019 №876/пр | Перевозка грузов автомобилями бортовыми грузоподъемностью до 5 т на расстояние: I класс груза до 20 км ИНДЕКС К ПОЗИЦИИ: ФССЦпг3-2-1-20 Индекс Юг 2 кв.2021 г. к ФССЦпг3-2-1-20 ОЗП=16,72; ЭМ=16,72; ЗПМ=16,72; МАТ=16,72 | 1 т груза | 80.04 | 469.33 |  |  |  | 37565.17
11 | ФССЦпг-01-01-02-008 Приказ Минстроя России от 26.12.2019 №876/пр | Погрузо-разгрузочные работы при автомобильных перевозках: Разгрузка леса пиленого, погонажа плотничного, шпал ИНДЕКС К ПОЗИЦИИ: ФССЦпг1-1-2-8 Индекс Юг 2 кв.2021 г. к ФССЦпг1-1-2-8 ОЗП=20,32; ЭМ=20,32; ЗПМ=20,32; МАТ=20,32 | 1 т груза | 80.04 | 221.08 |  |  |  | 17695.24
Раздел 2. Строительно-монтажные работы
12 | ФЕР33-04-016-02 Приказ Минстроя России от 26.12.2019 №876/пр | Развозка конструкций и материалов опор ВЛ 0,38-10 кВ по трассе: одностоечных железобетонных опор (Приказ от 04.08.2020 № 421/пр прил.10 табл.1 п.4 Производство работ осуществляется в охранной зоне действующей воздушной линии электропередачи, вблизи объектов, находящихся под напряжением, внутри объектов капитального строительства, внутренняя проводка в которых не обесточена, если это приведет к ограничению действий рабочих в соответствии с требованиями техники безопасности ОЗП=1,2; ЭМ=1,2 к расх.; ЗПМ=1,2; ТЗ=1,2; ТЗМ=1,2; Приказ от 04.08.2020 № 421/пр прил.10 табл.1 п.5 Производство работ осуществляется в стесненных условиях населенных пунктов ОЗП=1,15; ЭМ=1,15 к расх.; ЗПМ=1,15; ТЗ=1,15; ТЗМ=1,15) ИНДЕКС К ПОЗИЦИИ: ФЕР33-4-16-2 Индекс Юг 2 кв.2021 г. к ФЕР33-4-16-2 ОЗП=34,41; ЭМ=11,6; ЗПМ=34,41 НР (22643,22 руб.): 105% от ФОТ (21564,97 руб.) СП (12938,98 руб.): 60% от ФОТ (21564,97 руб.) | шт | 44 | 915.97 | 170.47 | 745.5 | 307.71 | 40302.68 | 7500.68 | 32802 | 13539.24
13 | ФЕР33-04-016-05 Приказ Минстроя России от 26.12.2019 №876/пр | Развозка конструкций и материалов опор ВЛ 0,38-10 кВ по трассе: материалов оснастки одностоечных опор (Приказ от 04.08.2020 № 421/пр прил.10 табл.1 п.4 Производство работ осуществляется в охранной зоне действующей воздушной линии электропередачи, вблизи объектов, находящихся под напряжением, внутри объектов капитального строительства, внутренняя проводка в которых не обесточена, если это приведет к ограничению действий рабочих в соответствии с требованиями техники безопасности ОЗП=1,2; ЭМ=1,2 к расх.; ЗПМ=1,2; ТЗ=1,2; ТЗМ=1,2; Приказ от 04.08.2020 № 421/пр прил.10 табл.1 п.5 Производство работ осуществляется в стесненных условиях населенных пунктов ОЗП=1,15; ЭМ=1,15 к расх.; ЗПМ=1,15; ТЗ=1,15; ТЗМ=1,15) ИНДЕКС К ПОЗИЦИИ: ФЕР33-4-16-5 Индекс Юг 2 кв.2021 г. к ФЕР33-4-16-5 ОЗП=34,41; ЭМ=11,87; ЗПМ=34,41 НР (2233,78 руб.): 105% от ФОТ (2127,41 руб.) СП (1276,45 руб.): 60% от ФОТ (2127,41 руб.) | шт | 11 | 277.22 | 96.87 | 180.35 | 89.75 | 3049.42 | 1065.57 | 1983.85 | 987.25
14 | ФЕР33-04-016-06 Приказ Минстроя России от 26.12.2019 №876/пр | Развозка конструкций и материалов опор ВЛ 0,38-10 кВ по трассе: материалов оснастки сложных опор (Приказ от 04.08.2020 № 421/пр прил.10 табл.1 п.4 Производство работ осуществляется в охранной зоне действующей воздушной линии электропередачи, вблизи объектов, находящихся под напряжением, внутри объектов капитального строительства, внутренняя проводка в которых не обесточена, если это приведет к ограничению действий рабочих в соответствии с требованиями техники безопасности ОЗП=1,2; ЭМ=1,2 к расх.; ЗПМ=1,2; ТЗ=1,2; ТЗМ=1,2; Приказ от 04.08.2020 № 421/пр прил.10 табл.1 п.5 Производство работ осуществляется в стесненных условиях населенных пунктов ОЗП=1,15; ЭМ=1,15 к расх.; ЗПМ=1,15; ТЗ=1,15; ТЗМ=1,15) ИНДЕКС К ПОЗИЦИИ: ФЕР33-4-16-6 Индекс Юг 2 кв.2021 г. к ФЕР33-4-16-6 ОЗП=34,41; ЭМ=11,87; ЗПМ=34,41 НР (3576,1 руб.): 105% от ФОТ (3405,81 руб.) СП (2043,49 руб.): 60% от ФОТ (3405,81 руб.) | шт | 15 | 322.41 | 116.34 | 206.07 | 102.57 | 4836.15 | 1745.1 | 3091.05 | 1538.55
15 | ФЕР33-04-003-01 Приказ Минстроя России от 26.12.2019 №876/пр | Установка железобетонных опор ВЛ 0,38; 6-10 кВ с траверсами без приставок: одностоечных (МАТ=0 к расх.; Приказ от 04.08.2020 № 421/пр прил.10 табл.1 п.4 Производство работ осуществляется в охранной зоне действующей воздушной линии электропередачи, вблизи объектов, находящихся под напряжением, внутри объектов капитального строительства, внутренняя проводка в которых не обесточена, если это приведет к ограничению действий рабочих в соответствии с требованиями техники безопасности ОЗП=1,2; ЭМ=1,2 к расх.; ЗПМ=1,2; ТЗ=1,2; ТЗМ=1,2; Приказ от 04.08.2020 № 421/пр прил.10 табл.1 п.5 Производство работ осуществляется в стесненных условиях населенных пунктов ОЗП=1,15; ЭМ=1,15 к расх.; ЗПМ=1,15; ТЗ=1,15; ТЗМ=1,15) ИНДЕКС К ПОЗИЦИИ: ФЕР33-4-3-1 Индекс Юг 2 кв.2021 г. к ФЕР33-4-3-1 ОЗП=34,41; ЭМ=9,5; ЗПМ=34,41; МАТ=6,34 НР (17544,71 руб.): 105% от ФОТ (16709,25 руб.) СП (10025,55 руб.): 60% от ФОТ (16709,25 руб.) | шт | 9 | 2686.05 | 1287.34 | 1398.71 | 479.13 | 24174.45 | 11586.06 | 12588.39 | 4312.17
16 | ФЕР33-04-003-01 Приказ Минстроя России от 26.12.2019 №876/пр | Установка железобетонных опор ВЛ 0,38; 6-10 кВ с траверсами без приставок: одностоечных (МАТ=0 к расх.; Прил.33.4 п.3.11 При производстве работ в усложненных условиях: на непромерзших болотах, в плывунах ОЗП=1,4; ЭМ=1,4 к расх.; ЗПМ=1,4; ТЗ=1,4; ТЗМ=1,4; Приказ от 04.08.2020 № 421/пр прил.10 табл.1 п.4 Производство работ осуществляется в охранной зоне действующей воздушной линии электропередачи, вблизи объектов, находящихся под напряжением, внутри объектов капитального строительства, внутренняя проводка в которых не обесточена, если это приведет к ограничению действий рабочих в соответствии с требованиями техники безопасности ОЗП=1,2; ЭМ=1,2 к расх.; ЗПМ=1,2; ТЗ=1,2; ТЗМ=1,2; Приказ от 04.08.2020 № 421/пр прил.10 табл.1 п.5 Производство работ осуществляется в стесненных условиях населенных пунктов ОЗП=1,15; ЭМ=1,15 к расх.; ЗПМ=1,15; ТЗ=1,15; ТЗМ=1,15) ИНДЕКС К ПОЗИЦИИ: ФЕР33-4-3-1 Индекс Юг 2 кв.2021 г. к ФЕР33-4-3-1 ОЗП=34,41; ЭМ=9,5; ЗПМ=34,41; МАТ=6,34 НР (5458,38 руб.): 105% от ФОТ (5198,46 руб.) СП (3119,08 руб.): 60% от ФОТ (5198,46 руб.) | шт | 2 | 3760.46 | 1802.28 | 1958.18 | 670.79 | 7520.92 | 3604.56 | 3916.36 | 1341.58
17 | ФЕР33-04-003-02 Приказ Минстроя России от 26.12.2019 №876/пр | Установка железобетонных опор ВЛ 0,38; 6-10 кВ с траверсами без приставок: одностоечных с одним подкосом (МАТ=0 к расх.; Приказ от 04.08.2020 № 421/пр прил.10 табл.1 п.4 Производство работ осуществляется в охранной зоне действующей воздушной линии электропередачи, вблизи объектов, находящихся под напряжением, внутри объектов капитального строительства, внутренняя проводка в которых не обесточена, если это приведет к ограничению действий рабочих в соответствии с требованиями техники безопасности ОЗП=1,2; ЭМ=1,2 к расх.; ЗПМ=1,2; ТЗ=1,2; ТЗМ=1,2; Приказ от 04.08.2020 № 421/пр прил.10 табл.1 п.5 Производство работ осуществляется в стесненных условиях населенных пунктов ОЗП=1,15; ЭМ=1,15 к расх.; ЗПМ=1,15; ТЗ=1,15; ТЗМ=1,15) ИНДЕКС К ПОЗИЦИИ: ФЕР33-4-3-2 Индекс Юг 2 кв.2021 г. к ФЕР33-4-3-2 ОЗП=34,41; ЭМ=9,47; ЗПМ=34,41; МАТ=6,34 НР (47799,06 руб.): 105% от ФОТ (45522,91 руб.) СП (27313,75 руб.): 60% от ФОТ (45522,91 руб.) | шт | 12 | 5756.03 | 2515.8 | 3240.23 | 1101.67 | 69072.36 | 30189.6 | 38882.76 | 13220.04
18 | ФЕР33-04-003-03 Приказ Минстроя России от 26.12.2019 №876/пр | Установка железобетонных опор ВЛ 0,38; 6-10 кВ с траверсами без приставок: одностоечных с двумя подкосами (МАТ=0 к расх.; Приказ от 04.08.2020 № 421/пр прил.10 табл.1 п.4 Производство работ осуществляется в охранной зоне действующей воздушной линии электропередачи, вблизи объектов, находящихся под напряжением, внутри объектов капитального строительства, внутренняя проводка в которых не обесточена, если это приведет к ограничению действий рабочих в соответствии с требованиями техники безопасности ОЗП=1,2; ЭМ=1,2 к расх.; ЗПМ=1,2; ТЗ=1,2; ТЗМ=1,2; Приказ от 04.08.2020 № 421/пр прил.10 табл.1 п.5 Производство работ осуществляется в стесненных условиях населенных пунктов ОЗП=1,15; ЭМ=1,15 к расх.; ЗПМ=1,15; ТЗ=1,15; ТЗМ=1,15) ИНДЕКС К ПОЗИЦИИ: ФЕР33-4-3-3 Индекс Юг 2 кв.2021 г. к ФЕР33-4-3-3 ОЗП=34,41; ЭМ=9,46; ЗПМ=34,41; МАТ=6,34 НР (18332,83 руб.): 105% от ФОТ (17459,84 руб.) СП (10475,9 руб.): 60% от ФОТ (17459,84 руб.) | шт | 3 | 9012.09 | 3786.52 | 5225.57 | 1768.37 | 27036.27 | 11359.56 | 15676.71 | 5305.11
19 | ФЕРм08-02-305-04 Приказ Минстроя России от 26.12.2019 №876/пр | Траверса на опоре (прим.)Надставка (Приказ от 04.08.2020 № 421/пр прил.10 табл.1 п.4 Производство работ осуществляется в охранной зоне действующей воздушной линии электропередачи, вблизи объектов, находящихся под напряжением, внутри объектов капитального строительства, внутренняя проводка в которых не обесточена, если это приведет к ограничению действий рабочих в соответствии с требованиями техники безопасности ОЗП=1,2; ЭМ=1,2 к расх.; ЗПМ=1,2; ТЗ=1,2; ТЗМ=1,2; Приказ от 04.08.2020 № 421/пр прил.10 табл.1 п.5 Производство работ осуществляется в стесненных условиях населенных пунктов ОЗП=1,15; ЭМ=1,15 к расх.; ЗПМ=1,15; ТЗ=1,15; ТЗМ=1,15) ИНДЕКС К ПОЗИЦИИ: ФЕРм8-2-305-4 Индекс Юг 2 кв.2021 г. к ФЕРм8-2-305-4 ОЗП=34,41; ЭМ=11,41; ЗПМ=34,41; МАТ=1,17 НР (1479,15 руб.): 95% от ФОТ (1557 руб.) СП (1012,05 руб.): 65% от ФОТ (1557 руб.) | шт | 6 | 425.06 | 152.43 | 272.56 | 96.4 | 2550.36 | 914.58 | 1635.36 | 578.4
20 | ФЕР33-04-030-04 Приказ Минстроя России от 26.12.2019 №876/пр | Установка разъединителей: вручную (Приказ от 04.08.2020 № 421/пр прил.10 табл.1 п.4 Производство работ осуществляется в охранной зоне действующей воздушной линии электропередачи, вблизи объектов, находящихся под напряжением, внутри объектов капитального строительства, внутренняя проводка в которых не обесточена, если это приведет к ограничению действий рабочих в соответствии с требованиями техники безопасности ОЗП=1,2; ЭМ=1,2 к расх.; ЗПМ=1,2; ТЗ=1,2; ТЗМ=1,2; Приказ от 04.08.2020 № 421/пр прил.10 табл.1 п.5 Производство работ осуществляется в стесненных условиях населенных пунктов ОЗП=1,15; ЭМ=1,15 к расх.; ЗПМ=1,15; ТЗ=1,15; ТЗМ=1,15) ИНДЕКС К ПОЗИЦИИ: ФЕР33-4-30-4 Индекс Юг 2 кв.2021 г. к ФЕР33-4-30-4 ОЗП=34,41; ЭМ=11,44; ЗПМ=34,41; МАТ=11,8 НР (4196,5 руб.): 105% от ФОТ (3996,67 руб.) СП (2398 руб.): 60% от ФОТ (3996,67 руб.) | компл | 1 | 3954.09 | 3544.82 | 383.79 | 203.71 | 3954.09 | 3544.82 | 383.79 | 203.71
21 | ФЕР33-04-009-02 Приказ Минстроя России от 26.12.2019 №876/пр | Подвеска проводов ВЛ 6-10 кВ в ненаселенной местности сечением свыше 35 мм2 с помощью механизмов, (3 провода) при 10 опорах на км линии (МАТ=0 к расх.; Приказ от 04.08.2020 № 421/пр прил.10 табл.1 п.4 Производство работ осуществляется в охранной зоне действующей воздушной линии электропередачи, вблизи объектов, находящихся под напряжением, внутри объектов капитального строительства, внутренняя проводка в которых не обесточена, если это приведет к ограничению действий рабочих в соответствии с требованиями техники безопасности ОЗП=1,2; ЭМ=1,2 к расх.; ЗПМ=1,2; ТЗ=1,2; ТЗМ=1,2; Приказ от 04.08.2020 № 421/пр прил.10 табл.1 п.5 Производство работ осуществляется в стесненных условиях населенных пунктов ОЗП=1,15; ЭМ=1,15 к расх.; ЗПМ=1,15; ТЗ=1,15; ТЗМ=1,15) ИНДЕКС К ПОЗИЦИИ: ФЕР33-4-9-2 Индекс Юг 2 кв.2021 г. к ФЕР33-4-9-2 ОЗП=34,41; ЭМ=11,13; ЗПМ=34,41; МАТ=7,13 НР (35518,59 руб.): 105% от ФОТ (33827,23 руб.) СП (20296,34 руб.): 60% от ФОТ (33827,23 руб.) | км | 1.16 | 36973.07 | 19277.81 | 17695.26 | 8534.15 | 42888.76 | 22362.26 | 20526.5 | 9899.61
22 | ФЕР33-04-011-06 Приказ Минстроя России от 26.12.2019 №876/пр | Подвеска проводов ВЛ 10 кВ на переходах через препятствия: автомобильные дороги 1 и 2 категории (Приказ от 04.08.2020 № 421/пр прил.10 табл.1 п.4 Производство работ осуществляется в охранной зоне действующей воздушной линии электропередачи, вблизи объектов, находящихся под напряжением, внутри объектов капитального строительства, внутренняя проводка в которых не обесточена, если это приведет к ограничению действий рабочих в соответствии с требованиями техники безопасности ОЗП=1,2; ЭМ=1,2 к расх.; ЗПМ=1,2; ТЗ=1,2; ТЗМ=1,2; Приказ от 04.08.2020 № 421/пр прил.10 табл.1 п.5 Производство работ осуществляется в стесненных условиях населенных пунктов ОЗП=1,15; ЭМ=1,15 к расх.; ЗПМ=1,15; ТЗ=1,15; ТЗМ=1,15) ИНДЕКС К ПОЗИЦИИ: ФЕР33-4-11-6 Индекс Юг 2 кв.2021 г. к ФЕР33-4-11-6 ОЗП=34,41; ЭМ=11,44; ЗПМ=34,41 НР (21637,08 руб.): 105% от ФОТ (20606,74 руб.) СП (12364,04 руб.): 60% от ФОТ (20606,74 руб.) | переход | 3 | 6785.4 | 6059.19 | 726.21 | 385.58 | 20356.2 | 18177.57 | 2178.63 | 1156.74
23 | ФЕР33-03-004-02 Приказ Минстроя России от 26.12.2019 №876/пр | Забивка вертикальных заземлителей вручную на глубину до 3 м (МАТ=0 к расх.; Приказ от 04.08.2020 № 421/пр прил.10 табл.1 п.4 Производство работ осуществляется в охранной зоне действующей воздушной линии электропередачи, вблизи объектов, находящихся под напряжением, внутри объектов капитального строительства, внутренняя проводка в которых не обесточена, если это приведет к ограничению действий рабочих в соответствии с требованиями техники безопасности ОЗП=1,2; ЭМ=1,2 к расх.; ЗПМ=1,2; ТЗ=1,2; ТЗМ=1,2; Приказ от 04.08.2020 № 421/пр прил.10 табл.1 п.5 Производство работ осуществляется в стесненных условиях населенных пунктов ОЗП=1,15; ЭМ=1,15 к расх.; ЗПМ=1,15; ТЗ=1,15; ТЗМ=1,15) ИНДЕКС К ПОЗИЦИИ: ФЕР33-3-4-2 Индекс Юг 2 кв.2021 г. к ФЕР33-3-4-2 ОЗП=34,41; ЭМ=10,59; ЗПМ=34,41; МАТ=8,3 НР (7865,07 руб.): 105% от ФОТ (7490,54 руб.) СП (4494,32 руб.): 60% от ФОТ (7490,54 руб.) | шт | 26 | 293.8 | 269.25 | 24.55 |  | 7638.8 | 7000.5 | 638.3
24 | ФЕР01-02-057-02 Приказ Минстроя России от 26.12.2019 №876/пр | Разработка грунта вручную в траншеях глубиной до 2 м без креплений с откосами, группа грунтов: 2 (Приказ от 04.08.2020 № 421/пр прил.10 табл.1 п.4 Производство работ осуществляется в охранной зоне действующей воздушной линии электропередачи, вблизи объектов, находящихся под напряжением, внутри объектов капитального строительства, внутренняя проводка в которых не обесточена, если это приведет к ограничению действий рабочих в соответствии с требованиями техники безопасности ОЗП=1,2; ЭМ=1,2 к расх.; ЗПМ=1,2; ТЗ=1,2; ТЗМ=1,2; Приказ от 04.08.2020 № 421/пр прил.10 табл.1 п.5 Производство работ осуществляется в стесненных условиях населенных пунктов ОЗП=1,15; ЭМ=1,15 к расх.; ЗПМ=1,15; ТЗ=1,15; ТЗМ=1,15) ИНДЕКС К ПОЗИЦИИ: ФЕР1-2-57-2 Индекс Юг 2 кв.2021 г. к ФЕР1-2-57-2 ОЗП=34,41; ЗПМ=34,41 НР (3173,7 руб.): 80% от ФОТ (3967,13 руб.) СП (1785,21 руб.): 45% от ФОТ (3967,13 руб.) | 100 м3 | 0.065 | 57039.94 | 57039.94 |  |  | 3707.6 | 3707.6
25 | ФЕР33-04-015-01 Приказ Минстроя России от 26.12.2019 №876/пр | Устройство шин заземления опор ВЛ и подстанций (МАТ=0 к расх.; Приказ от 04.08.2020 № 421/пр прил.10 табл.1 п.4 Производство работ осуществляется в охранной зоне действующей воздушной линии электропередачи, вблизи объектов, находящихся под напряжением, внутри объектов капитального строительства, внутренняя проводка в которых не обесточена, если это приведет к ограничению действий рабочих в соответствии с требованиями техники безопасности ОЗП=1,2; ЭМ=1,2 к расх.; ЗПМ=1,2; ТЗ=1,2; ТЗМ=1,2; Приказ от 04.08.2020 № 421/пр прил.10 табл.1 п.5 Производство работ осуществляется в стесненных условиях населенных пунктов ОЗП=1,15; ЭМ=1,15 к расх.; ЗПМ=1,15; ТЗ=1,15; ТЗМ=1,15) ИНДЕКС К ПОЗИЦИИ: ФЕР33-4-15-1 Индекс Юг 2 кв.2021 г. к ФЕР33-4-15-1 ОЗП=34,41; ЭМ=10,98; ЗПМ=34,41; МАТ=10,55 НР (2128,14 руб.): 105% от ФОТ (2026,8 руб.) СП (1216,08 руб.): 60% от ФОТ (2026,8 руб.) | 10 м | 2.6 | 743.82 | 723.21 | 20.61 | 5.7 | 1933.93 | 1880.35 | 53.58 | 14.82
26 | ФЕР01-02-061-02 Приказ Минстроя России от 26.12.2019 №876/пр | Засыпка вручную траншей, пазух котлованов и ям, группа грунтов: 2 (Приказ от 04.08.2020 № 421/пр прил.10 табл.1 п.4 Производство работ осуществляется в охранной зоне действующей воздушной линии электропередачи, вблизи объектов, находящихся под напряжением, внутри объектов капитального строительства, внутренняя проводка в которых не обесточена, если это приведет к ограничению действий рабочих в соответствии с требованиями техники безопасности ОЗП=1,2; ЭМ=1,2 к расх.; ЗПМ=1,2; ТЗ=1,2; ТЗМ=1,2; Приказ от 04.08.2020 № 421/пр прил.10 табл.1 п.5 Производство работ осуществляется в стесненных условиях населенных пунктов ОЗП=1,15; ЭМ=1,15 к расх.; ЗПМ=1,15; ТЗ=1,15; ТЗМ=1,15) ИНДЕКС К ПОЗИЦИИ: ФЕР1-2-61-2 Индекс Юг 2 кв.2021 г. к ФЕР1-2-61-2 ОЗП=34,41; ЗПМ=34,41 НР (1926,1 руб.): 80% от ФОТ (2407,62 руб.) СП (1083,43 руб.): 45% от ФОТ (2407,62 руб.) | 100 м3 | 0.065 | 34617.15 | 34617.15 |  |  | 2250.11 | 2250.11
27 | ФЕРм08-02-144-05 Приказ Минстроя России от 26.12.2019 №876/пр | Подключение ВЛ (в ТП) (Приказ от 04.08.2020 № 421/пр прил.10 табл.1 п.4 Производство работ осуществляется в охранной зоне действующей воздушной линии электропередачи, вблизи объектов, находящихся под напряжением, внутри объектов капитального строительства, внутренняя проводка в которых не обесточена, если это приведет к ограничению действий рабочих в соответствии с требованиями техники безопасности ОЗП=1,2; ЭМ=1,2 к расх.; ЗПМ=1,2; ТЗ=1,2; ТЗМ=1,2; Приказ от 04.08.2020 № 421/пр прил.10 табл.1 п.5 Производство работ осуществляется в стесненных условиях населенных пунктов ОЗП=1,15; ЭМ=1,15 к расх.; ЗПМ=1,15; ТЗ=1,15; ТЗМ=1,15) ИНДЕКС К ПОЗИЦИИ: ФЕРм8-2-144-5 Индекс Юг 2 кв.2021 г. к ФЕРм8-2-144-5 ОЗП=34,41; ЗПМ=34,41; МАТ=1,13 НР (205,81 руб.): 95% от ФОТ (216,64 руб.) СП (140,82 руб.): 65% от ФОТ (216,64 руб.) | 100 шт | 0.03 | 6752.37 | 6749.16 |  |  | 202.57 | 202.47
Раздел 3. Пуско-наладочные работы
28 | ФЕРп01-11-010-01 Приказ Минстроя России от 26.12.2019 №876/пр | Измерение сопротивления растеканию тока заземлителя (ПНР "Вхолостую" ПЗ=0,8 (ОЗП=0,8; ЭМ=0,8 к расх.; ЗПМ=0,8; МАТ=0,8 к расх.; ТЗ=0,8; ТЗМ=0,8); Приказ от 04.08.2020 № 421/пр прил.10 табл.4 п.3 Производство работ осуществляется в охранной зоне действующей воздушной линии электропередачи, вблизи объектов, находящихся под напряжением, внутри объектов капитального строительства, внутренняя проводка в которых не обесточена, если это приведет к ограничению действий рабочих в соответствии с требованиями техники безопасности ОЗП=1,2; ЭМ=1,2 к расх.; ЗПМ=1,2; ТЗ=1,2; ТЗМ=1,2) ИНДЕКС К ПОЗИЦИИ: ФЕРп1-11-10-1 Индекс Юг 2 кв.2021 г. к ФЕРп1-11-10-1 ОЗП=23,9; ЗПМ=23,9 НР (8405,83 руб.): 65% от ФОТ (12932,04 руб.) СП (5172,82 руб.): 40% от ФОТ (12932,04 руб.) | измерение | 44 | 293.91 | 293.91 |  |  | 12932.04 | 12932.04
29 | ФЕРп01-11-011-01 Приказ Минстроя России от 26.12.2019 №876/пр | Проверка наличия цепи между заземлителями и заземленными элементами (ПНР "Вхолостую" ПЗ=0,8 (ОЗП=0,8; ЭМ=0,8 к расх.; ЗПМ=0,8; МАТ=0,8 к расх.; ТЗ=0,8; ТЗМ=0,8); Приказ от 04.08.2020 № 421/пр прил.10 табл.4 п.3 Производство работ осуществляется в охранной зоне действующей воздушной линии электропередачи, вблизи объектов, находящихся под напряжением, внутри объектов капитального строительства, внутренняя проводка в которых не обесточена, если это приведет к ограничению действий рабочих в соответствии с требованиями техники безопасности ОЗП=1,2; ЭМ=1,2 к расх.; ЗПМ=1,2; ТЗ=1,2; ТЗМ=1,2) ИНДЕКС К ПОЗИЦИИ: ФЕРп1-11-11-1 Индекс Юг 2 кв.2021 г. к ФЕРп1-11-11-1 ОЗП=23,9; ЗПМ=23,9 НР (643,48 руб.): 65% от ФОТ (989,97 руб.) СП (395,99 руб.): 40% от ФОТ (989,97 руб.) | 100 измерений | 0.26 | 3807.56 | 3807.56 |  |  | 989.97 | 989.97
30 | ФЕРп01-11-024-02 Приказ Минстроя России от 26.12.2019 №876/пр | Фазировка электрической линии или трансформатора с сетью напряжением: свыше 1 кВ (ПНР "Вхолостую" ПЗ=0,8 (ОЗП=0,8; ЭМ=0,8 к расх.; ЗПМ=0,8; МАТ=0,8 к расх.; ТЗ=0,8; ТЗМ=0,8); Приказ от 04.08.2020 № 421/пр прил.10 табл.4 п.3 Производство работ осуществляется в охранной зоне действующей воздушной линии электропередачи, вблизи объектов, находящихся под напряжением, внутри объектов капитального строительства, внутренняя проводка в которых не обесточена, если это приведет к ограничению действий рабочих в соответствии с требованиями техники безопасности ОЗП=1,2; ЭМ=1,2 к расх.; ЗПМ=1,2; ТЗ=1,2; ТЗМ=1,2) ИНДЕКС К ПОЗИЦИИ: ФЕРп1-11-24-2 Индекс Юг 2 кв.2021 г. к ФЕРп1-11-24-2 ОЗП=23,9; ЗПМ=23,9 НР (928,38 руб.): 65% от ФОТ (1428,27 руб.) СП (571,31 руб.): 40% от ФОТ (1428,27 руб.) | шт | 3 | 476.09 | 476.09 |  |  | 1428.27 | 1428.27
31 | ФЕРп01-03-005-01 Приказ Минстроя России от 26.12.2019 №876/пр | Разъединитель трехполюсный напряжением: до 20 кВ (ПНР "Вхолостую" ПЗ=0,8 (ОЗП=0,8; ЭМ=0,8 к расх.; ЗПМ=0,8; МАТ=0,8 к расх.; ТЗ=0,8; ТЗМ=0,8); Приказ от 04.08.2020 № 421/пр прил.10 табл.4 п.3 Производство работ осуществляется в охранной зоне действующей воздушной линии электропередачи, вблизи объектов, находящихся под напряжением, внутри объектов капитального строительства, внутренняя проводка в которых не обесточена, если это приведет к ограничению действий рабочих в соответствии с требованиями техники безопасности ОЗП=1,2; ЭМ=1,2 к расх.; ЗПМ=1,2; ТЗ=1,2; ТЗМ=1,2) ИНДЕКС К ПОЗИЦИИ: ФЕРп1-3-5-1 Индекс Юг 2 кв.2021 г. к ФЕРп1-3-5-1 ОЗП=23,9; ЗПМ=23,9 НР (983,4 руб.): 65% от ФОТ (1512,93 руб.) СП (605,17 руб.): 40% от ФОТ (1512,93 руб.) | шт | 1 | 1512.93 | 1512.93 |  |  | 1512.93 | 1512.93
Раздел 4. Материалы не учтенные ценником
32 | Прайс-лист. | Стойка СВ-105-5 | шт. | 38 | 15640.23 |  |  |  | 594328.74
33 | Прайс-лист. | Стойка СВ-110-5 | шт. | 6 | 16000 |  |  |  | 96000
34 | Прайс-лист. | Провод самонесущий СИП 3 1*35 | км | 4.08 | 35302.08 |  |  |  | 144032.49
35 | Прайс-лист. | Крепление подкоса У 1 | шт. | 18 | 771.3 |  |  |  | 13883.4
36 О | Прайс-лист. | Разъединитель РЛНД 1,1-10/400 с приводом ПРНЗ | шт. | 1 | 18400 |  |  |  | 18400
37 | Прайс-лист. | Болт М12*40 | шт. | 10 | 97.5 |  |  |  | 975
38 | Прайс-лист. | Гайка М12 | шт. | 10 | 25.95 |  |  |  | 259.5
39 | Прайс-лист. | Шайба 12 | шт. | 10 | 9.6 |  |  |  | 96
40 | Прайс-лист. | Анкерный зажим РАZ 1 | шт. | 27 | 641.34 |  |  |  | 17316.18
41 | Прайс-лист. | Наконечник ТА 35 | шт. | 6 | 33.79 |  |  |  | 202.74
42 | Прайс-лист. | Ушко однолапчатое У1-7-16 | шт. | 27 | 127 |  |  |  | 3429
43 | Прайс-лист. | Подвесной изолятор ПС-70 | шт. | 54 | 515 |  |  |  | 27810
44 | Прайс-лист. | Изолятор ШС 20 УО | шт. | 78 | 468 |  |  |  | 36504
45 | Прайс-лист. | Колпачек К-9 | шт. | 77 | 9.12 |  |  |  | 702.24
46 | Прайс-лист. | Колпачек К-7 | шт. | 1 | 9 |  |  |  | 9
47 | Прайс-лист. | Хомут Х-1 | шт. | 19 | 83.79 |  |  |  | 1592.01
48 | Прайс-лист. | Кронштейн РА-1 | шт. | 1 | 965.02 |  |  |  | 965.02
49 | Прайс-лист. | Кронштейн РА-2 | шт. | 1 | 217.68 |  |  |  | 217.68
50 | Прайс-лист. | Вал привода РА-3 | шт. | 2 | 835.75 |  |  |  | 1671.5
51 | Прайс-лист. | Кронштейн РА-4 | шт. | 1 | 133.9 |  |  |  | 133.9
52 | Прайс-лист. | Траверса ТМ-51 | шт. | 11 | 2538.98 |  |  |  | 27928.78
53 | Прайс-лист. | Траверса ТМ-52 | шт. | 11 | 1828.3 |  |  |  | 20111.3
54 | Прайс-лист. | Траверса ТМ-53 | шт. | 2 | 2886 |  |  |  | 5772
55 | Прайс-лист. | Траверса ТМ-54 | шт. | 1 | 1182.33 |  |  |  | 1182.33
56 | Прайс-лист. | Траверса ТМ-55 | шт. | 3 | 682.5 |  |  |  | 2047.5
57 | Прайс-лист. | Траверса ТМ-56 МАТ=3428/1,2 | шт. | 3 | 2856,67 3428/1,2 |  |  |  | 8570.01
58 | Прайс-лист. | Надставка ТС-6 | шт. | 6 | 3700.25 |  |  |  | 22201.5
59 | Прайс-лист. | Ответвительный зажим RPN 150 | шт. | 3 | 964.16 |  |  |  | 2892.48
60 | Прайс-лист. | Заземляющий проводник ЗП1 | м | 27 | 96.3 |  |  |  | 2600.1
61 | Прайс-лист. | Болт М20*260 | шт. | 8 | 170.85 |  |  |  | 1366.8
62 | Прайс-лист. | Гайка М20 | шт. | 16 | 28.64 |  |  |  | 458.24
63 | Прайс-лист. | Шайба 12 | шт. | 16 | 10 |  |  |  | 160
64 | Прайс-лист. | Хомут Х-7 | шт. | 3 | 57.67 |  |  |  | 173.01
65 | Прайс-лист. | Хомут Х-8 | шт. | 1 | 65.91 |  |  |  | 65.91
66 | Прайс-лист. | Зажим плашечный СD-35 | шт. | 41 | 54.05 |  |  |  | 2216.05
67 | Прайс-лист. | Спиральная вязка СВ 35 | шт. | 160 | 113.22 |  |  |  | 18115.2
68 | Прайс-лист. | Сталь круглая углеродистая обыкновенного качества марки ВСт3пс5-1 диаметром: 16 мм | т | 0.123 | 37971 |  |  |  | 4670.43
69 | Прайс-лист. | Сталь круглая углеродистая обыкновенного качества марки ВСт3пс5-1 диаметром: 10 мм | т | 0.016 | 35991 |  |  |  | 575.86
70 | Прайс-лист. | Смесь песчано-гравийная природная | м3 | 33.3 | 498 |  |  |  | 16583.4
71 | Прайс-лист. | Электроды с основным покрытием диаметром: 3 мм Э42А | кг | 1.5 | 59 |  |  |  | 88.5
72 | Прайс-лист. | Краска для наружных работ: черная, марок МА-015, ПФ-014 | кг | 0.8 | 51 |  |  |  | 40.8
Итого прямые затраты по смете в текущих ценах | [8 empty] | 1537635.63 | 227102.08 | 137841.02 | 53012.5
Итого прямые затраты по смете с учетом коэффициентов к итогам | [8 empty] | 1632683.26 | 235998.47 | 147246.03 | 53012.5
В том числе, справочно:
К зоны ПЗ=1,07 (ОЗП=1,07; ЭМ=1,07; МАТ=1,07) (Поз. 24, 26, 12-18, 20-23, 25, 32-33, 70-72, 41-43, 19, 27, 34-35, 37-40, 44-69, 36) | [8 empty] | 95047.63 | 8896.4 | 9405.01
Накладные расходы | [8 empty] | 275091.86
В том числе, справочно:
65% ФОТ (от 16863,21) (Поз. 28-31) | [8 empty] | 10961.09
80% ФОТ (от 88562,73) (Поз. 1-5, 8, 24, 26) | [8 empty] | 70850.18
95% ФОТ (от 1773,64) (Поз. 19, 27) | [8 empty] | 1684.96
105% ФОТ (от 179936,61) (Поз. 12-18, 20-23, 25) | [8 empty] | 188933.44
142% ФОТ (от 1874,78) (Поз. 6-7) | [8 empty] | 2662.19
Сметная прибыль | [8 empty] | 157494.39
В том числе, справочно:
40% ФОТ (от 16863,21) (Поз. 28-31) | [8 empty] | 6745.28
45% ФОТ (от 88562,73) (Поз. 1-5, 8, 24, 26) | [8 empty] | 39853.23
60% ФОТ (от 179936,61) (Поз. 12-18, 20-23, 25) | [8 empty] | 107961.97
65% ФОТ (от 1773,64) (Поз. 19, 27) | [8 empty] | 1152.87
95% ФОТ (от 1874,78) (Поз. 6-7) | [8 empty] | 1781.04
Итоги по смете:
Итого Строительные работы | [8 empty] | 1642000.46
Итого Монтажные работы | [8 empty] | 369011.47
Итого Оборудование | [8 empty] | 19688
Итого Прочие затраты | [8 empty] | 34569.58
Итого | [8 empty] | 2065269.51
В том числе:
Материалы | [8 empty] | 1229750.76
Машины и механизмы | [8 empty] | 147246.03
ФОТ | [8 empty] | 289010.97
Оборудование | [8 empty] | 19688
Накладные расходы | [8 empty] | 275091.86
Сметная прибыль | [8 empty] | 157494.39
Итого СМР для расчета лимитированных затрат | [8 empty] | 2011011.93
Командировочные расходы. Постановление №729 от 02.10.2002 г. (753,98+126,06)/8*500 | [8 empty] | 55002.5
Итого | [8 empty] | 2066014.43
Итого с оборудованием (19 688,00) и прочими затратами (34 569,58) | [8 empty] | 2120272.01
Резерв средств на непредвиденные работы и затраты (Методика №421 от 04.08.2020 г. п.179) 1,5% от 2120272,01 | [8 empty] | 31804.08
ВСЕГО по смете | [8 empty] | 2152076.09