## ЛСР 13 граф
Строительство ВЛ 6(10) кВ, МТП 6(10)/0,4 кВ, ВЛ 0,4 кВ Бурейский р-н, с.Николаевка
(наименование стройки)
ЛОКАЛЬНЫЙ СМЕТНЫЙ РАСЧЕТ № 3
(локальная смета)
| на | 3.Строительство ВЛ 0,4 кВ ПАО Мобильные ТелеСистемы, 2116-11-10/21
(наименование работ и затрат, наименование объекта)
Основание:
|  | Сметная стоимость _______________________________________________________________________________________________ |  | ___________________________84,439 |  | тыс. руб.
|  | строительных работ _______________________________________________________________________________________________ |  | _______________________________________________________________________________________________23,707 |  | тыс. руб.
|  | монтажных работ _______________________________________________________________________________________________ |  | _______________________________________________________________________________________________27,688 |  | тыс. руб.
|  | прочих _______________________________________________________________________________________________ |  | _______________________________________________________________________________________________1,337 |  | тыс. руб.
|  | оборудования _______________________________________________________________________________________________ |  | _______________________________________________________________________________________________28,444 |  | тыс. руб.
|  | Средства на оплату труда _______________________________________________________________________________________________ |  | ___________________________11,096 |  | тыс. руб.
|  | Сметная трудоемкость _______________________________________________________________________________________________ |  | _______________________________________________________________________________________________29,08 |  | чел.час
Составлен(а) в текущих (прогнозных) ценах по состоянию на 2 квартал 2021 года
№ пп | Обоснование | Наименование | Ед. изм. | Кол. | Стоимость единицы, руб. |  |  |  | Общая стоимость, руб.
[5 empty] | Всего | В том числе |  |  | Всего | В том числе
[6 empty] | Осн.З/п | Эк.Маш. | З/пМех |  | Осн.З/п | Эк.Маш. | З/пМех
1 | 2 | 3 | 4 | 5 | 6 | 7 | 8 | 9 | 10 | 11 | 12 | 13
Раздел 1. Строительно-монтажные работы
1 | ФЕР33-04-016-02 Приказ Минстроя России от 26.12.2019 №876/пр | Развозка конструкций и материалов опор ВЛ 0,38-10 кВ по трассе: одностоечных железобетонных опор (Приказ от 04.08.2020 № 421/пр прил.10 табл.1 п.5 Производство работ осуществляется в стесненных условиях населенных пунктов ОЗП=1,15; ЭМ=1,15 к расх.; ЗПМ=1,15; ТЗ=1,15; ТЗМ=1,15; Приказ от 04.08.2020 № 421/пр прил.10 табл.1 п.4 Производство работ осуществляется в охранной зоне действующей воздушной линии электропередачи, вблизи объектов, находящихся под напряжением, внутри объектов капитального строительства, внутренняя проводка в которых не обесточена, если это приведет к ограничению действий рабочих в соответствии с требованиями техники безопасности ОЗП=1,2; ЭМ=1,2 к расх.; ЗПМ=1,2; ТЗ=1,2; ТЗМ=1,2) ИНДЕКС К ПОЗИЦИИ: ФЕР33-4-16-2 Индекс Юг 2 кв.2021 г. к ФЕР33-4-16-2 ОЗП=34,41; ЭМ=11,6; ЗПМ=34,41 НР (514,62 руб.): 105% от ФОТ (490,11 руб.) СП (294,07 руб.): 60% от ФОТ (490,11 руб.) | шт | 1 | 915.97 | 170.47 | 745.5 | 307.71 | 915.97 | 170.47 | 745.5 | 307.71
2 | ФЕР33-04-016-05 Приказ Минстроя России от 26.12.2019 №876/пр | Развозка конструкций и материалов опор ВЛ 0,38-10 кВ по трассе: материалов оснастки одностоечных опор (Приказ от 04.08.2020 № 421/пр прил.10 табл.1 п.5 Производство работ осуществляется в стесненных условиях населенных пунктов ОЗП=1,15; ЭМ=1,15 к расх.; ЗПМ=1,15; ТЗ=1,15; ТЗМ=1,15; Приказ от 04.08.2020 № 421/пр прил.10 табл.1 п.4 Производство работ осуществляется в охранной зоне действующей воздушной линии электропередачи, вблизи объектов, находящихся под напряжением, внутри объектов капитального строительства, внутренняя проводка в которых не обесточена, если это приведет к ограничению действий рабочих в соответствии с требованиями техники безопасности ОЗП=1,2; ЭМ=1,2 к расх.; ЗПМ=1,2; ТЗ=1,2; ТЗМ=1,2) ИНДЕКС К ПОЗИЦИИ: ФЕР33-4-16-5 Индекс Юг 2 кв.2021 г. к ФЕР33-4-16-5 ОЗП=34,41; ЭМ=11,87; ЗПМ=34,41 НР (203,07 руб.): 105% от ФОТ (193,4 руб.) СП (116,04 руб.): 60% от ФОТ (193,4 руб.) | шт | 1 | 277.22 | 96.87 | 180.35 | 89.75 | 277.22 | 96.87 | 180.35 | 89.75
3 | ФЕР33-04-003-01 Приказ Минстроя России от 26.12.2019 №876/пр | Установка железобетонных опор ВЛ 0,38; 6-10 кВ с траверсами без приставок: одностоечных (МАТ=0 к расх.; Приказ от 04.08.2020 № 421/пр прил.10 табл.1 п.5 Производство работ осуществляется в стесненных условиях населенных пунктов ОЗП=1,15; ЭМ=1,15 к расх.; ЗПМ=1,15; ТЗ=1,15; ТЗМ=1,15; Приказ от 04.08.2020 № 421/пр прил.10 табл.1 п.4 Производство работ осуществляется в охранной зоне действующей воздушной линии электропередачи, вблизи объектов, находящихся под напряжением, внутри объектов капитального строительства, внутренняя проводка в которых не обесточена, если это приведет к ограничению действий рабочих в соответствии с требованиями техники безопасности ОЗП=1,2; ЭМ=1,2 к расх.; ЗПМ=1,2; ТЗ=1,2; ТЗМ=1,2) ИНДЕКС К ПОЗИЦИИ: ФЕР33-4-3-1 Индекс Юг 2 кв.2021 г. к ФЕР33-4-3-1 ОЗП=34,41; ЭМ=9,5; ЗПМ=34,41; МАТ=6,34 НР (1949,41 руб.): 105% от ФОТ (1856,58 руб.) СП (1113,95 руб.): 60% от ФОТ (1856,58 руб.) | шт | 1 | 2686.05 | 1287.34 | 1398.71 | 479.13 | 2686.05 | 1287.34 | 1398.71 | 479.13
4 | ФЕР33-04-008-03 Приказ Минстроя России от 26.12.2019 №876/пр | Подвеска изолированных проводов ВЛ 0,38 кВ с помощью механизмов, с несколькими жилами при 30 опорах на км (МАТ=0 к расх.; Приказ от 04.08.2020 № 421/пр прил.10 табл.1 п.5 Производство работ осуществляется в стесненных условиях населенных пунктов ОЗП=1,15; ЭМ=1,15 к расх.; ЗПМ=1,15; ТЗ=1,15; ТЗМ=1,15; Приказ от 04.08.2020 № 421/пр прил.10 табл.1 п.4 Производство работ осуществляется в охранной зоне действующей воздушной линии электропередачи, вблизи объектов, находящихся под напряжением, внутри объектов капитального строительства, внутренняя проводка в которых не обесточена, если это приведет к ограничению действий рабочих в соответствии с требованиями техники безопасности ОЗП=1,2; ЭМ=1,2 к расх.; ЗПМ=1,2; ТЗ=1,2; ТЗМ=1,2) ИНДЕКС К ПОЗИЦИИ: ФЕР33-4-8-3 Индекс Юг 2 кв.2021 г. к ФЕР33-4-8-3 ОЗП=34,41; ЭМ=10,94; ЗПМ=34,41; МАТ=3,88 НР (362,42 руб.): 105% от ФОТ (345,16 руб.) СП (207,1 руб.): 60% от ФОТ (345,16 руб.) | км | 0.017 | 23629.59 | 15213.5 | 8416.09 | 4024.42 | 401.7 | 258.63 | 143.07 | 68.42
5 | ФЕР33-03-004-02 Приказ Минстроя России от 26.12.2019 №876/пр | Забивка вертикальных заземлителей вручную на глубину до 3 м (МАТ=0 к расх.; Приказ от 04.08.2020 № 421/пр прил.10 табл.1 п.5 Производство работ осуществляется в стесненных условиях населенных пунктов ОЗП=1,15; ЭМ=1,15 к расх.; ЗПМ=1,15; ТЗ=1,15; ТЗМ=1,15; Приказ от 04.08.2020 № 421/пр прил.10 табл.1 п.4 Производство работ осуществляется в охранной зоне действующей воздушной линии электропередачи, вблизи объектов, находящихся под напряжением, внутри объектов капитального строительства, внутренняя проводка в которых не обесточена, если это приведет к ограничению действий рабочих в соответствии с требованиями техники безопасности ОЗП=1,2; ЭМ=1,2 к расх.; ЗПМ=1,2; ТЗ=1,2; ТЗМ=1,2) ИНДЕКС К ПОЗИЦИИ: ФЕР33-3-4-2 Индекс Юг 2 кв.2021 г. к ФЕР33-3-4-2 ОЗП=34,41; ЭМ=10,59; ЗПМ=34,41; МАТ=8,3 НР (302,51 руб.): 105% от ФОТ (288,1 руб.) СП (172,86 руб.): 60% от ФОТ (288,1 руб.) | шт | 1 | 293.8 | 269.25 | 24.55 |  | 293.8 | 269.25 | 24.55
6 | ФЕР01-02-057-02 Приказ Минстроя России от 26.12.2019 №876/пр | Разработка грунта вручную в траншеях глубиной до 2 м без креплений с откосами, группа грунтов: 2 (Приказ от 04.08.2020 № 421/пр прил.10 табл.1 п.5 Производство работ осуществляется в стесненных условиях населенных пунктов ОЗП=1,15; ЭМ=1,15 к расх.; ЗПМ=1,15; ТЗ=1,15; ТЗМ=1,15; Приказ от 04.08.2020 № 421/пр прил.10 табл.1 п.4 Производство работ осуществляется в охранной зоне действующей воздушной линии электропередачи, вблизи объектов, находящихся под напряжением, внутри объектов капитального строительства, внутренняя проводка в которых не обесточена, если это приведет к ограничению действий рабочих в соответствии с требованиями техники безопасности ОЗП=1,2; ЭМ=1,2 к расх.; ЗПМ=1,2; ТЗ=1,2; ТЗМ=1,2) ИНДЕКС К ПОЗИЦИИ: ФЕР1-2-57-2 Индекс Юг 2 кв.2021 г. к ФЕР1-2-57-2 ОЗП=34,41; ЗПМ=34,41 НР (73,24 руб.): 80% от ФОТ (91,55 руб.) СП (41,2 руб.): 45% от ФОТ (91,55 руб.) | 100 м3 | 0.0015 | 57039.94 | 57039.94 |  |  | 85.56 | 85.56
7 | ФЕР33-04-015-01 Приказ Минстроя России от 26.12.2019 №876/пр | Устройство шин заземления опор ВЛ и подстанций (МАТ=0 к расх.; Приказ от 04.08.2020 № 421/пр прил.10 табл.1 п.5 Производство работ осуществляется в стесненных условиях населенных пунктов ОЗП=1,15; ЭМ=1,15 к расх.; ЗПМ=1,15; ТЗ=1,15; ТЗМ=1,15; Приказ от 04.08.2020 № 421/пр прил.10 табл.1 п.4 Производство работ осуществляется в охранной зоне действующей воздушной линии электропередачи, вблизи объектов, находящихся под напряжением, внутри объектов капитального строительства, внутренняя проводка в которых не обесточена, если это приведет к ограничению действий рабочих в соответствии с требованиями техники безопасности ОЗП=1,2; ЭМ=1,2 к расх.; ЗПМ=1,2; ТЗ=1,2; ТЗМ=1,2) ИНДЕКС К ПОЗИЦИИ: ФЕР33-4-15-1 Индекс Юг 2 кв.2021 г. к ФЕР33-4-15-1 ОЗП=34,41; ЭМ=10,98; ЗПМ=34,41; МАТ=10,55 НР (81,86 руб.): 105% от ФОТ (77,96 руб.) СП (46,78 руб.): 60% от ФОТ (77,96 руб.) | 10 м | 0.1 | 743.82 | 723.21 | 20.61 | 5.7 | 74.38 | 72.32 | 2.06 | 0.57
8 | ФЕР01-02-061-02 Приказ Минстроя России от 26.12.2019 №876/пр | Засыпка вручную траншей, пазух котлованов и ям, группа грунтов: 2 (Приказ от 04.08.2020 № 421/пр прил.10 табл.1 п.5 Производство работ осуществляется в стесненных условиях населенных пунктов ОЗП=1,15; ЭМ=1,15 к расх.; ЗПМ=1,15; ТЗ=1,15; ТЗМ=1,15; Приказ от 04.08.2020 № 421/пр прил.10 табл.1 п.4 Производство работ осуществляется в охранной зоне действующей воздушной линии электропередачи, вблизи объектов, находящихся под напряжением, внутри объектов капитального строительства, внутренняя проводка в которых не обесточена, если это приведет к ограничению действий рабочих в соответствии с требованиями техники безопасности ОЗП=1,2; ЭМ=1,2 к расх.; ЗПМ=1,2; ТЗ=1,2; ТЗМ=1,2) ИНДЕКС К ПОЗИЦИИ: ФЕР1-2-61-2 Индекс Юг 2 кв.2021 г. к ФЕР1-2-61-2 ОЗП=34,41; ЗПМ=34,41 НР (44,46 руб.): 80% от ФОТ (55,57 руб.) СП (25,01 руб.): 45% от ФОТ (55,57 руб.) | 100 м3 | 0.0015 | 34617.15 | 34617.15 |  |  | 51.93 | 51.93
9 | ФЕРм08-05-045-02 Приказ Минстроя России от 26.12.2019 №876/пр | Устройство заземляющих спусков (МАТ=0 к расх.; Приказ от 04.08.2020 № 421/пр прил.10 табл.1 п.5 Производство работ осуществляется в стесненных условиях населенных пунктов ОЗП=1,15; ЭМ=1,15 к расх.; ЗПМ=1,15; ТЗ=1,15; ТЗМ=1,15; Приказ от 04.08.2020 № 421/пр прил.10 табл.1 п.4 Производство работ осуществляется в охранной зоне действующей воздушной линии электропередачи, вблизи объектов, находящихся под напряжением, внутри объектов капитального строительства, внутренняя проводка в которых не обесточена, если это приведет к ограничению действий рабочих в соответствии с требованиями техники безопасности ОЗП=1,2; ЭМ=1,2 к расх.; ЗПМ=1,2; ТЗ=1,2; ТЗМ=1,2) ИНДЕКС К ПОЗИЦИИ: ФЕРм8-5-45-2 Индекс Юг 2 кв.2021 г. к ФЕРм8-5-45-2 ОЗП=34,41; ЭМ=10,65; ЗПМ=34,41; МАТ=6,06 НР (6072,01 руб.): 95% от ФОТ (6391,59 руб.) СП (4154,53 руб.): 65% от ФОТ (6391,59 руб.) | 100 м | 1.15 | 5604.33 | 4852.58 | 751.75 | 365.64 | 6444.98 | 5580.47 | 864.51 | 420.49
10 | ФЕРм08-02-144-05 Приказ Минстроя России от 26.12.2019 №876/пр | Подключение ВЛ (Приказ от 04.08.2020 № 421/пр прил.10 табл.1 п.5 Производство работ осуществляется в стесненных условиях населенных пунктов ОЗП=1,15; ЭМ=1,15 к расх.; ЗПМ=1,15; ТЗ=1,15; ТЗМ=1,15; Приказ от 04.08.2020 № 421/пр прил.10 табл.1 п.4 Производство работ осуществляется в охранной зоне действующей воздушной линии электропередачи, вблизи объектов, находящихся под напряжением, внутри объектов капитального строительства, внутренняя проводка в которых не обесточена, если это приведет к ограничению действий рабочих в соответствии с требованиями техники безопасности ОЗП=1,2; ЭМ=1,2 к расх.; ЗПМ=1,2; ТЗ=1,2; ТЗМ=1,2) ИНДЕКС К ПОЗИЦИИ: ФЕРм8-2-144-5 Индекс Юг 2 кв.2021 г. к ФЕРм8-2-144-5 ОЗП=34,41; ЗПМ=34,41; МАТ=1,13 НР (274,43 руб.): 95% от ФОТ (288,87 руб.) СП (187,77 руб.): 65% от ФОТ (288,87 руб.) | 100 шт | 0.04 | 6752.37 | 6749.16 |  |  | 270.09 | 269.97
11 | ФЕРм08-03-600-02 Приказ Минстроя России от 26.12.2019 №876/пр | Счетчики, устанавливаемые на готовом основании: трехфазные (Приказ от 04.08.2020 № 421/пр прил.10 табл.1 п.5 Производство работ осуществляется в стесненных условиях населенных пунктов ОЗП=1,15; ЭМ=1,15 к расх.; ЗПМ=1,15; ТЗ=1,15; ТЗМ=1,15; Приказ от 04.08.2020 № 421/пр прил.10 табл.1 п.4 Производство работ осуществляется в охранной зоне действующей воздушной линии электропередачи, вблизи объектов, находящихся под напряжением, внутри объектов капитального строительства, внутренняя проводка в которых не обесточена, если это приведет к ограничению действий рабочих в соответствии с требованиями техники безопасности ОЗП=1,2; ЭМ=1,2 к расх.; ЗПМ=1,2; ТЗ=1,2; ТЗМ=1,2) ИНДЕКС К ПОЗИЦИИ: ФЕРм8-3-600-2 Индекс Юг 2 кв.2021 г. к ФЕРм8-3-600-2 ОЗП=34,41; ЭМ=11,43; ЗПМ=34,41; МАТ=6,45 НР (346,72 руб.): 95% от ФОТ (364,97 руб.) СП (237,23 руб.): 65% от ФОТ (364,97 руб.) | шт | 1 | 361.39 | 329.55 | 28.55 | 12.35 | 361.39 | 329.55 | 28.55 | 12.35
Раздел 2. Пуско-наладочные работы
12 | ФЕРп01-11-010-01 Приказ Минстроя России от 26.12.2019 №876/пр | Измерение сопротивления растеканию тока заземлителя (ПНР "Вхолостую" ПЗ=0,8 (ОЗП=0,8; ЭМ=0,8 к расх.; ЗПМ=0,8; МАТ=0,8 к расх.; ТЗ=0,8; ТЗМ=0,8); Приказ от 04.08.2020 № 421/пр прил.10 табл.4 п.3 Производство работ осуществляется в охранной зоне действующей воздушной линии электропередачи, вблизи объектов, находящихся под напряжением, внутри объектов капитального строительства, внутренняя проводка в которых не обесточена, если это приведет к ограничению действий рабочих в соответствии с требованиями техники безопасности ОЗП=1,2; ЭМ=1,2 к расх.; ЗПМ=1,2; ТЗ=1,2; ТЗМ=1,2) ИНДЕКС К ПОЗИЦИИ: ФЕРп1-11-10-1 Индекс Юг 2 кв.2021 г. к ФЕРп1-11-10-1 ОЗП=23,9; ЗПМ=23,9 НР (191,04 руб.): 65% от ФОТ (293,91 руб.) СП (117,56 руб.): 40% от ФОТ (293,91 руб.) | измерение | 1 | 293.91 | 293.91 |  |  | 293.91 | 293.91
13 | ФЕРп01-11-011-01 Приказ Минстроя России от 26.12.2019 №876/пр | Проверка наличия цепи между заземлителями и заземленными элементами (ПНР "Вхолостую" ПЗ=0,8 (ОЗП=0,8; ЭМ=0,8 к расх.; ЗПМ=0,8; МАТ=0,8 к расх.; ТЗ=0,8; ТЗМ=0,8); Приказ от 04.08.2020 № 421/пр прил.10 табл.4 п.3 Производство работ осуществляется в охранной зоне действующей воздушной линии электропередачи, вблизи объектов, находящихся под напряжением, внутри объектов капитального строительства, внутренняя проводка в которых не обесточена, если это приведет к ограничению действий рабочих в соответствии с требованиями техники безопасности ОЗП=1,2; ЭМ=1,2 к расх.; ЗПМ=1,2; ТЗ=1,2; ТЗМ=1,2) ИНДЕКС К ПОЗИЦИИ: ФЕРп1-11-11-1 Индекс Юг 2 кв.2021 г. к ФЕРп1-11-11-1 ОЗП=23,9; ЗПМ=23,9 НР (49,5 руб.): 65% от ФОТ (76,15 руб.) СП (30,46 руб.): 40% от ФОТ (76,15 руб.) | 100 измерений | 0.02 | 3807.56 | 3807.56 |  |  | 76.15 | 76.15
14 | ФЕРп01-11-028-01 Приказ Минстроя России от 26.12.2019 №876/пр | Измерение сопротивления изоляции мегаомметром кабельных и других линий напряжением до 1 кВ (ПНР "Вхолостую" ПЗ=0,8 (ОЗП=0,8; ЭМ=0,8 к расх.; ЗПМ=0,8; МАТ=0,8 к расх.; ТЗ=0,8; ТЗМ=0,8); Приказ от 04.08.2020 № 421/пр прил.10 табл.4 п.3 Производство работ осуществляется в охранной зоне действующей воздушной линии электропередачи, вблизи объектов, находящихся под напряжением, внутри объектов капитального строительства, внутренняя проводка в которых не обесточена, если это приведет к ограничению действий рабочих в соответствии с требованиями техники безопасности ОЗП=1,2; ЭМ=1,2 к расх.; ЗПМ=1,2; ТЗ=1,2; ТЗМ=1,2) ИНДЕКС К ПОЗИЦИИ: ФЕРп1-11-28-1 Индекс Юг 2 кв.2021 г. к ФЕРп1-11-28-1 ОЗП=23,9; ЗПМ=23,9 НР (183,44 руб.): 65% от ФОТ (282,21 руб.) СП (112,88 руб.): 40% от ФОТ (282,21 руб.) | шт | 3 | 94.07 | 94.07 |  |  | 282.21 | 282.21
Раздел 3. Материалы не учтенные ценником
15 | Прайс-лист. | Стойка СВ-95-3 | шт. | 1 | 11678.66 |  |  |  | 11678.66
16 | Прайс-лист. | Провод самонесущий СИП 2 3*35+1*54,6 | км | 0.018 | 158989.78 |  |  |  | 2861.82
17 О | Прайс-лист. | Счетчик СЕ308 С36 746 QRPR.QYDUVFZ BPL03 (с устройством считывания счетчиков СЕ901 RUP-02 и комплектом кр) | шт. | 1 | 26583.33 |  |  |  | 26583.33
18 | Прайс-лист. | Металлическая лента F 207 | м | 4 | 80.16 |  |  |  | 320.64
19 | Прайс-лист. | Кронштейн анкерный CS 10.3 | шт. | 2 | 222.65 |  |  |  | 445.3
20 | Прайс-лист. | Зажим Р 72 | шт. | 1 | 154 |  |  |  | 154
21 | Прайс-лист. | Зажим РС 481 | шт. | 4 | 418 |  |  |  | 1672
22 | Прайс-лист. | Стяжные хомуты Е778 | шт. | 6 | 7.26 |  |  |  | 43.56
23 | Прайс-лист. | Колпачки СЕ 25.95 | шт. | 4 | 47.1 |  |  |  | 188.4
24 | Прайс-лист. | Наконечник изолированный CPTAR 35 | шт. | 3 | 328.56 |  |  |  | 985.68
25 | Прайс-лист. | Наконечник изолированный CPTAR 54,6 | шт. | 1 | 582.5 |  |  |  | 582.5
26 | Прайс-лист. | Бугель NВ20 | шт. | 4 | 56.04 |  |  |  | 224.16
27 | Прайс-лист. | Зажим плашечный СD-35 | шт. | 2 | 54.05 |  |  |  | 108.1
28 | Прайс-лист. | Заземляющий проводник ЗП6 | м | 1 | 111.45 |  |  |  | 111.45
29 | Прайс-лист. | Анкерный зажим РА 1500 | шт. | 2 | 283.76 |  |  |  | 567.52
30 | Прайс-лист. | Сталь круглая углеродистая обыкновенного качества марки ВСт3пс5-1 диаметром: 16 мм | т | 0.00474 | 37971 |  |  |  | 179.98
31 | Прайс-лист. | Сталь круглая углеродистая обыкновенного качества марки ВСт3пс5-1 диаметром: 10 мм | т | 0.00062 | 35991 |  |  |  | 22.31
32 | Прайс-лист. | Электроды с основным покрытием диаметром: 3 мм Э42А | кг | 0.05 | 59 |  |  |  | 2.95
33 | Прайс-лист. | Краска для наружных работ: черная, марок МА-015, ПФ-014 | кг | 0.03 | 51 |  |  |  | 1.53
34 | Прайс-лист. | Смесь песчано-гравийная природная | м3 | 0.6 | 498 |  |  |  | 298.8
Итого прямые затраты по смете в текущих ценах | [8 empty] | 59548.03 | 9124.63 | 3387.3 | 1378.42
Итого прямые затраты по смете с учетом коэффициентов к итогам | [8 empty] | 63670.73 | 9717.69 | 3624.41 | 1378.42
В том числе, справочно:
К зоны ПЗ=1,07 (ОЗП=1,07; ЭМ=1,07; МАТ=1,07) (Поз. 1-5, 7, 6, 8, 15, 30-34, 9-11, 16, 18-29, 17) | [8 empty] | 4122.7 | 593.07 | 237.11
Накладные расходы | [8 empty] | 10648.7
В том числе, справочно:
65% ФОТ (от 652,27) (Поз. 12-14) | [8 empty] | 423.98
80% ФОТ (от 147,11) (Поз. 6, 8) | [8 empty] | 117.69
95% ФОТ (от 7045,43) (Поз. 9-11) | [8 empty] | 6693.16
105% ФОТ (от 3251,3) (Поз. 1-5, 7) | [8 empty] | 3413.87
Сметная прибыль | [8 empty] | 6857.42
В том числе, справочно:
40% ФОТ (от 652,27) (Поз. 12-14) | [8 empty] | 260.91
45% ФОТ (от 147,11) (Поз. 6, 8) | [8 empty] | 66.2
60% ФОТ (от 3251,3) (Поз. 1-5, 7) | [8 empty] | 1950.78
65% ФОТ (от 7045,43) (Поз. 9-11) | [8 empty] | 4579.53
Итоги по смете:
Итого Строительные работы | [8 empty] | 23707.34
Итого Монтажные работы | [8 empty] | 27688.19
Итого Оборудование | [8 empty] | 28444.16
Итого Прочие затраты | [8 empty] | 1337.16
Итого | [8 empty] | 81176.85
В том числе:
Материалы | [8 empty] | 21884.47
Машины и механизмы | [8 empty] | 3624.41
ФОТ | [8 empty] | 11096.11
Оборудование | [8 empty] | 28444.16
Накладные расходы | [8 empty] | 10648.7
Сметная прибыль | [8 empty] | 6857.42
Итого СМР для расчета лимитированных затрат | [8 empty] | 51395.53
Командировочные расходы. Постановление №729 от 02.10.2002 г. (29,08+3,15)/8*500 | [8 empty] | 2014.38
Итого | [8 empty] | 53409.91
Итого с оборудованием (28 444,16) и прочими затратами (1 337,16) | [8 empty] | 83191.23
Резерв средств на непредвиденные работы и затраты (Методика №421 от 04.08.2020 г. п.179) 1,5% от 83191,23 | [8 empty] | 1247.87
ВСЕГО по смете | [8 empty] | 84439.1