## ЛСР по форме №4
ЛОКАЛЬНЫЙ СМЕТНЫЙ РАСЧЕТ № 2
(локальная смета)
Объект: | ВЛ-35 КВ ДУХОВСКАЯ - СТ.РАЙЧИХА инв.№VS0003288
(наименование работ и затрат, наименование объекта)
| Сметная стоимость _______________________________________________________________________________________________ |  | ___________________________1721,579 |  | тыс. руб.
| строительных работ _______________________________________________________________________________________________ |  | _______________________________________________________________________________________________1521,736 |  | тыс. руб.
| монтажных работ _______________________________________________________________________________________________ |  | _______________________________________________________________________________________________22,130 |  | тыс. руб.
| Средства на оплату труда _______________________________________________________________________________________________ |  | ___________________________295,133 |  | тыс. руб.
| Сметная трудоемкость _______________________________________________________________________________________________ |  | _______________________________________________________________________________________________606,19 |  | чел.час
№ пп | Шифр и номер позиции норматива | Наименование работ и затрат, единица измерения | Количество | Стоимость единицы, руб. |  | Общая стоимость, руб. |  |  | Затраты труда рабочих, чел.-ч, не занятых обслуживанием машин / ТЗМ
|  |  |  | всего | эксплуата- ции машин | Всего | оплаты труда | эксплуата- ция машин
|  |  |  | оплаты труда | в т.ч. оплаты труда |  |  | в т.ч. оплаты труда | на единицу | всего
1 | 2 | 3 | 4 | 5 | 6 | 7 | 8 | 9 | 10 | 11
Раздел 1. Демонтажные работы
1.1 | ФЕР33-01-024-01 Приказ Минстроя России от 26.12.2019 №876/пр | Подвеска проводов ВЛ 35 кВ сечением: до 70 мм2 без пересечений с препятствиями при длине анкерного пролета до 1 км, 3 (провода) на км линии. Применительно "Демонтаж проводов АС -70/11 в пролетах опора № 20 - опора №22, №25 – опора №27 с пересечениями с препятствиями." (км) (Приказ от 04.09.2019 № 519/пр табл.2 п.5 Демонтаж (разборка) сетей инженерно-технического обеспечения ОЗП=0,6; ЭМ=0,6 к расх.; ЗПМ=0,6; МАТ=0 к расх.; ТЗ=0,6; ТЗМ=0,6; Приказ от 04.09.2019 № 519/пр прил.2 табл.3 п.5 Производство работ осуществляется в охранной зоне действующей воздушной линии электропередачи, вблизи объектов, находящихся под напряжением, внутри объектов капитального строительства, внутренняя проводка в которых не обесточена, если это приведет к ограничению действий рабочих в соответствии с требованиями техники безопасности ОЗП=1,2; ЭМ=1,2 к расх.; ЗПМ=1,2; ТЗ=1,2; ТЗМ=1,2) ИНДЕКС К ПОЗИЦИИ: ФЕР33-1-24-1 Индекс Юг 3 кв.2021 г. к ФЕР33-1-24-1 ОЗП=35,71; ЭМ=7,33; ЗПМ=35,71 | 0.598 | 50928,68 20430,38 | 30498,3 9995,49 | 30455 | 12217 | 18238 5977 | 59,472 21,4056 | 35,56 12,8
1.2 | ФЕР33-01-026-01 Приказ Минстроя России от 26.12.2019 №876/пр | Подвеска одного грозозащитного троса ВЛ 35-500 кВ без пересечений с препятствиями при длине анкерного пролета: до 1 км. Применительно "Демонтаж грозотроса ПС-35 в пролетах опора № 20 - опора №22, №25 – опора №27. " (км) (Приказ от 04.09.2019 № 519/пр табл.2 п.5 Демонтаж (разборка) сетей инженерно-технического обеспечения ОЗП=0,6; ЭМ=0,6 к расх.; ЗПМ=0,6; МАТ=0 к расх.; ТЗ=0,6; ТЗМ=0,6; Приказ от 04.09.2019 № 519/пр прил.2 табл.3 п.5 Производство работ осуществляется в охранной зоне действующей воздушной линии электропередачи, вблизи объектов, находящихся под напряжением, внутри объектов капитального строительства, внутренняя проводка в которых не обесточена, если это приведет к ограничению действий рабочих в соответствии с требованиями техники безопасности ОЗП=1,2; ЭМ=1,2 к расх.; ЗПМ=1,2; ТЗ=1,2; ТЗМ=1,2) ИНДЕКС К ПОЗИЦИИ: ФЕР33-1-26-1 Индекс Юг 3 кв.2021 г. к ФЕР33-1-26-1 ОЗП=35,71; ЭМ=8,13; ЗПМ=35,71 | 0.598 | 13145,83 6554,56 | 6591,27 2155,63 | 7861 | 3920 | 3941 1289 | 19,08 4,7016 | 11,41 2,81
1.3 | ФЕР33-01-016-11 Приказ Минстроя России от 09.02.2021 №51/пр. | Установка стальных опор анкерно-угловых, свободностоящих,: одностоечных массой до 15 т. Применительно "Демонтаж стальной одностоечной свободностоящей анкерно-угловой опоры." (т) (Приказ от 04.09.2019 № 519/пр табл.2 п.4 Демонтаж (разборка) металлических конструкций ОЗП=0,7; ЭМ=0,7 к расх.; ЗПМ=0,7; МАТ=0 к расх.; ТЗ=0,7; ТЗМ=0,7; Приказ от 04.09.2019 № 519/пр прил.2 табл.3 п.5 Производство работ осуществляется в охранной зоне действующей воздушной линии электропередачи, вблизи объектов, находящихся под напряжением, внутри объектов капитального строительства, внутренняя проводка в которых не обесточена, если это приведет к ограничению действий рабочих в соответствии с требованиями техники безопасности ОЗП=1,2; ЭМ=1,2 к расх.; ЗПМ=1,2; ТЗ=1,2; ТЗМ=1,2) ИНДЕКС К ПОЗИЦИИ: ФЕР33-1-16-11 Индекс Юг 3 кв.2021 г. к ФЕР33-1-16-11 ОЗП=35,71; ЭМ=8,81; ЗПМ=35,71 | 6.526 | 15782,41 7317,02 | 8465,39 2362,22 | 102996 | 47751 | 55245 15416 | 20,6556 7,35 | 134,8 47,97
1.4 | ФЕР01-01-003-14 Приказ Минстроя России от 26.12.2019 №876/пр | Разработка грунта в отвал экскаваторами "драглайн" или "обратная лопата" с ковшом вместимостью: 0,5 (0,5-0,63) м3, группа грунтов 2 (1000 м3) ИНДЕКС К ПОЗИЦИИ: ФЕР1-1-3-14 Индекс Юг 3 кв.2021 г. к ФЕР1-1-3-14 ОЗП=35,71; ЭМ=11,93; ЗПМ=35,71 | 0,257 257 / 1000 | 33028,19 3203,19 | 29825 12052,13 | 8488 | 823 | 7665 3097 | 11,5 25 | 2,96 6,43
1.5 | ФЕР01-02-063-02 Приказ Минстроя России от 26.12.2019 №876/пр | Разработка грунта в траншеях и котлованах глубиной более 3 м вручную с подъемом краном при наличии креплений, группа грунтов: 2 (100 м3) (Приказ от 04.09.2019 № 519/пр прил.2 табл.3 п.5 Производство работ осуществляется в охранной зоне действующей воздушной линии электропередачи, вблизи объектов, находящихся под напряжением, внутри объектов капитального строительства, внутренняя проводка в которых не обесточена, если это приведет к ограничению действий рабочих в соответствии с требованиями техники безопасности ОЗП=1,2; ЭМ=1,2 к расх.; ЗПМ=1,2; ТЗ=1,2; ТЗМ=1,2) ИНДЕКС К ПОЗИЦИИ: ФЕР1-2-63-2 Индекс Юг 3 кв.2021 г. к ФЕР1-2-63-2 ОЗП=35,71; ЭМ=18,3; ЗПМ=35,71 | 0,045 4,5 / 100 | 138070,27 90285,31 | 47784,96 34487,29 | 6213 | 4063 | 2150 1552 | 296,4 96 | 13,34 4,32
1.6 | ФЕР33-01-001-02 Приказ Минстроя России от 09.02.2021 №51/пр. | Установка сборных железобетонных неразъемных подножников: под промежуточные свободностоящие опоры объемом до 2 м3. Применительно "Демонтаж железобетонных неразъемных подножников: под анкерно-угловые опоры." (м3) (Приказ от 04.09.2019 № 519/пр табл.2 п.1 Демонтаж (разборка) сборных бетонных и железобетонных строительных конструкций ОЗП=0,8; ЭМ=0,8 к расх.; ЗПМ=0,8; МАТ=0 к расх.; ТЗ=0,8; ТЗМ=0,8; Приказ от 04.09.2019 № 519/пр прил.2 табл.3 п.5 Производство работ осуществляется в охранной зоне действующей воздушной линии электропередачи, вблизи объектов, находящихся под напряжением, внутри объектов капитального строительства, внутренняя проводка в которых не обесточена, если это приведет к ограничению действий рабочих в соответствии с требованиями техники безопасности ОЗП=1,2; ЭМ=1,2 к расх.; ЗПМ=1,2; ТЗ=1,2; ТЗМ=1,2) ИНДЕКС К ПОЗИЦИИ: ФЕР33-1-1-2 Индекс Юг 3 кв.2021 г. к ФЕР33-1-1-2 ОЗП=35,71; ЭМ=10,71; ЗПМ=35,71; МАТ=11,75 | 9,36 1,17*4*2 | 2790,86 1184,77 | 1606,09 546,45 | 26122 | 11089 | 15033 5115 | 3,6576 1,1328 | 34,24 10,6
Итого по разделу 1 Демонтажные работы | [5 empty] | 354493 |  |  |  | 232,31 84,93
Раздел 2. Строительно-монтажные работы
2.1 | ФЕР08-01-002-02 Приказ Минстроя России от 26.12.2019 №876/пр | Устройство основания под фундаменты: щебеночного (м3) (Приказ от 04.09.2019 № 519/пр прил.2 табл.3 п.5 Производство работ осуществляется в охранной зоне действующей воздушной линии электропередачи, вблизи объектов, находящихся под напряжением, внутри объектов капитального строительства, внутренняя проводка в которых не обесточена, если это приведет к ограничению действий рабочих в соответствии с требованиями техники безопасности ОЗП=1,2; ЭМ=1,2 к расх.; ЗПМ=1,2; ТЗ=1,2; ТЗМ=1,2) ИНДЕКС К ПОЗИЦИИ: ФЕР8-1-2-2 Индекс Юг 3 кв.2021 г. к ФЕР8-1-2-2 ОЗП=35,71; ЭМ=12,56; ЗПМ=35,71; МАТ=10,54 | 3,2 0,4*4*2 | 418,1 289,25 | 124,95 34,71 | 1338 | 926 | 400 111 | 1,02 0,084 | 3,26 0,27
2.2 | ФЕР33-03-001-03 Приказ Минстроя России от 26.12.2019 №876/пр | Гидроизоляция сборных железобетонных фундаментов ВЛ и ОРУ массой: до 2 т (т) (Приказ от 04.09.2019 № 519/пр прил.2 табл.3 п.5 Производство работ осуществляется в охранной зоне действующей воздушной линии электропередачи, вблизи объектов, находящихся под напряжением, внутри объектов капитального строительства, внутренняя проводка в которых не обесточена, если это приведет к ограничению действий рабочих в соответствии с требованиями техники безопасности ОЗП=1,2; ЭМ=1,2 к расх.; ЗПМ=1,2; ТЗ=1,2; ТЗМ=1,2) ИНДЕКС К ПОЗИЦИИ: ФЕР33-3-1-3 Индекс Юг 3 кв.2021 г. к ФЕР33-3-1-3 ОЗП=35,71; ЭМ=10,64; ЗПМ=35,71 | 23,2 2,9*4*2 | 1533,34 222,83 | 1310,51 442,66 | 35573 | 5170 | 30403 10270 | 0,732 0,948 | 16,98 21,99
2.3 | ФЕР33-01-001-02 Приказ Минстроя России от 09.02.2021 №51/пр. | Установка сборных железобетонных неразъемных подножников: под промежуточные свободностоящие опоры объемом до 2 м3. (м3) (Приказ от 04.09.2019 № 519/пр прил.2 табл.3 п.5 Производство работ осуществляется в охранной зоне действующей воздушной линии электропередачи, вблизи объектов, находящихся под напряжением, внутри объектов капитального строительства, внутренняя проводка в которых не обесточена, если это приведет к ограничению действий рабочих в соответствии с требованиями техники безопасности ОЗП=1,2; ЭМ=1,2 к расх.; ЗПМ=1,2; ТЗ=1,2; ТЗМ=1,2) ИНДЕКС К ПОЗИЦИИ: ФЕР33-1-1-2 Индекс Юг 3 кв.2021 г. к ФЕР33-1-1-2 ОЗП=35,71; ЭМ=10,71; ЗПМ=35,71; МАТ=11,75 | 9,36 1,17*4*2 | 3577,17 1480,97 | 2007,61 683,06 | 33482 | 13862 | 18791 6393 | 4,572 1,416 | 42,79 13,25
2.4 | ФЕР01-01-087-01 Приказ Минстроя России от 26.12.2019 №876/пр | Засыпка траншей и котлованов с перемещением грунта до 5 м бульдозерами мощностью: 303 кВт (410 л.с.), группа грунтов 1 (1000 м3) (Приказ от 04.09.2019 № 519/пр прил.2 табл.3 п.5 Производство работ осуществляется в охранной зоне действующей воздушной линии электропередачи, вблизи объектов, находящихся под напряжением, внутри объектов капитального строительства, внутренняя проводка в которых не обесточена, если это приведет к ограничению действий рабочих в соответствии с требованиями техники безопасности ОЗП=1,2; ЭМ=1,2 к расх.; ЗПМ=1,2; ТЗ=1,2; ТЗМ=1,2) ИНДЕКС К ПОЗИЦИИ: ФЕР1-1-87-1 Индекс Юг 3 кв.2021 г. к ФЕР1-1-87-1 ОЗП=35,71; ЭМ=11; ЗПМ=35,71 | 0,254 254 / 1000 | 3481.76 | 3481,76 594,79 | 884 |  | 884 151 | 1,08 | 0,27
2.5 | ФЕР33-01-016-11 Приказ Минстроя России от 09.02.2021 №51/пр. | Установка стальных опор анкерно-угловых, свободностоящих,: одностоечных массой до 15 т. Применительно "монтаж стальной одностоечной свободностоящей анкерно-угловой опоры." (т) (Приказ от 04.09.2019 № 519/пр прил.2 табл.3 п.5 Производство работ осуществляется в охранной зоне действующей воздушной линии электропередачи, вблизи объектов, находящихся под напряжением, внутри объектов капитального строительства, внутренняя проводка в которых не обесточена, если это приведет к ограничению действий рабочих в соответствии с требованиями техники безопасности ОЗП=1,2; ЭМ=1,2 к расх.; ЗПМ=1,2; ТЗ=1,2; ТЗМ=1,2) ИНДЕКС К ПОЗИЦИИ: ФЕР33-1-16-11 Индекс Юг 3 кв.2021 г. к ФЕР33-1-16-11 ОЗП=35,71; ЭМ=8,81; ЗПМ=35,71 | 6.526 | 22546,3 10452,89 | 12093,41 3374,6 | 147137 | 68216 | 78921 22023 | 29,508 10,5 | 192,57 68,52
2.6 | ФЕР09-05-003-01 Приказ Минстроя России от 26.12.2019 №876/пр | Постановка болтов: строительных с гайками и шайбами. Применительно "Антивандальное закрепление гаек (сварка)" (100 шт) (Приказ от 04.09.2019 № 519/пр прил.2 табл.3 п.5 Производство работ осуществляется в охранной зоне действующей воздушной линии электропередачи, вблизи объектов, находящихся под напряжением, внутри объектов капитального строительства, внутренняя проводка в которых не обесточена, если это приведет к ограничению действий рабочих в соответствии с требованиями техники безопасности ОЗП=1,2; ЭМ=1,2 к расх.; ЗПМ=1,2; ТЗ=1,2; ТЗМ=1,2) ИНДЕКС К ПОЗИЦИИ: ФЕР9-5-3-1 Индекс Юг 3 кв.2021 г. к ФЕР9-5-3-1 ОЗП=35,71; ЭМ=11,89; ЗПМ=35,71 | 0,32 32 / 100 | 4651,27 4625,02 | 26,25 13,71 | 1488 | 1480 | 8 4 | 14,28 0,036 | 4,57 0,01
2.7 | ФЕР33-03-004-01 Приказ Минстроя России от 26.12.2019 №876/пр | Забивка вертикальных заземлителей механизированная на глубину до 5 м (шт) 63,45 = 96,30 - 0,00003 x 10 315,01 - 0,005 x 6 508,75 (Приказ от 04.09.2019 № 519/пр прил.2 табл.3 п.5 Производство работ осуществляется в охранной зоне действующей воздушной линии электропередачи, вблизи объектов, находящихся под напряжением, внутри объектов капитального строительства, внутренняя проводка в которых не обесточена, если это приведет к ограничению действий рабочих в соответствии с требованиями техники безопасности ОЗП=1,2; ЭМ=1,2 к расх.; ЗПМ=1,2; ТЗ=1,2; ТЗМ=1,2) ИНДЕКС К ПОЗИЦИИ: ФЕР33-3-4-1 Индекс Юг 3 кв.2021 г. к ФЕР33-3-4-1 ОЗП=35,71; ЭМ=5,85; ЗПМ=35,71; МАТ=11,52 | 8 | 581,94 163,27 | 418,67 137,98 | 4656 | 1306 | 3350 1104 | 0,54 0,384 | 4,32 3,07
2.8 | ФЕРм08-01-087-03 Приказ Минстроя России от 26.12.2019 №876/пр | Металлические конструкции. Применительно "Наращивание пяты опоры под фундамент Ф-3-2" (т) 1 393,46 = 12 893,46 - 1 x 11 500,00 (Приказ от 04.09.2019 № 519/пр прил.2 табл.3 п.5 Производство работ осуществляется в охранной зоне действующей воздушной линии электропередачи, вблизи объектов, находящихся под напряжением, внутри собъектов капитального строительства, внутренняя проводка в которых не обесточена, если это приведет к ограничению действий рабочих в соответствии с требованиями техники безопасности ОЗП=1,2; ЭМ=1,2 к расх.; ЗПМ=1,2; ТЗ=1,2; ТЗМ=1,2) ИНДЕКС К ПОЗИЦИИ: ФЕРм8-1-87-3 Индекс Юг 3 кв.2021 г. к ФЕРм8-1-87-3 ОЗП=35,71; ЭМ=10,87; ЗПМ=35,71; МАТ=11,17 | 0.314 | 32642,59 22095,78 | 5160,86 1720,94 | 10250 | 6938 | 1621 540 | 64,32 3,84 | 20,2 1,21
2.9 | ФЕР33-01-024-01 Приказ Минстроя России от 26.12.2019 №876/пр | Подвеска проводов ВЛ 35 кВ сечением: до 70 мм2 без пересечений с препятствиями при длине анкерного пролета до 1 км, 3 (провода) на км линии. Применительно "монтаж проводов АС -70/11 в пролетах опора № 20 - опора №22, №25 – опора №27 с пересечениями с препятствиями." (км) (Приказ от 04.09.2019 № 519/пр прил.2 табл.3 п.5 Производство работ осуществляется в охранной зоне действующей воздушной линии электропередачи, вблизи объектов, находящихся под напряжением, внутри объектов капитального строительства, внутренняя проводка в которых не обесточена, если это приведет к ограничению действий рабочих в соответствии с требованиями техники безопасности ОЗП=1,2; ЭМ=1,2 к расх.; ЗПМ=1,2; ТЗ=1,2; ТЗМ=1,2) ИНДЕКС К ПОЗИЦИИ: ФЕР33-1-24-1 Индекс Юг 3 кв.2021 г. к ФЕР33-1-24-1 ОЗП=35,71; ЭМ=7,33; ЗПМ=35,71 | 0.598 | 84881,13 34050,63 | 50830,5 16659,14 | 50759 | 20362 | 30397 9962 | 99,12 35,676 | 59,27 21,33
2.10 | ФЕР33-01-026-01 Приказ Минстроя России от 26.12.2019 №876/пр | Подвеска одного грозозащитного троса ВЛ 35-500 кВ без пересечений с препятствиями при длине анкерного пролета: до 1 км. Применительно "монтаж грозотроса ПС-35 в пролетах опора № 20 - опора №22, №25 – опора №27. " (км) (Приказ от 04.09.2019 № 519/пр прил.2 табл.3 п.5 Производство работ осуществляется в охранной зоне действующей воздушной линии электропередачи, вблизи объектов, находящихся под напряжением, внутри объектов капитального строительства, внутренняя проводка в которых не обесточена, если это приведет к ограничению действий рабочих в соответствии с требованиями техники безопасности ОЗП=1,2; ЭМ=1,2 к расх.; ЗПМ=1,2; ТЗ=1,2; ТЗМ=1,2) ИНДЕКС К ПОЗИЦИИ: ФЕР33-1-26-1 Индекс Юг 3 кв.2021 г. к ФЕР33-1-26-1 ОЗП=35,71; ЭМ=8,13; ЗПМ=35,71 | 0.598 | 21909,71 10924,26 | 10985,45 3592,71 | 13102 | 6533 | 6569 2148 | 31,8 7,836 | 19,02 4,69
Итого по разделу 2 Строительно-монтажные работы | [5 empty] | 592821 |  |  |  | 373,88 138,66
Раздел 3. Материалы, передаваемые Подрядчику по договору купли продажи.
3.1 | прайс-лист | Фундамент Ф-3-2 (с гайками и с шайбами) (3.407-115, ГОСТ 10180-2012) (шт.) | 8 | 41715 |  | 333720
Итого по разделу 3 Материалы, передаваемые Подрядчику по договору купли продажи. | [5 empty] | 343732
Раздел 4. Материалы, приобретаемые подрядчиком самостоятельно.
4.1 | ФССЦ-08.3.04.02-0064 Приказ Минстроя России от 26.12.2019 №876/пр | Сталь круглая и квадратная, марки Ст1кп-Ст4кп, Ст1пс-Ст6пс, размер свыше 12 мм (т) ИНДЕКС К ПОЗИЦИИ: ФССЦ-08.3.04.02-0064 Индекс 3 кв.2021 г. к ФССЦ-08.3.04.02-0064 МАТ=11,32 | 0.04 | 73816.81 |  | 2953
4.2 | ФССЦ-01.2.01.02-0031 Приказ Минстроя России от 26.12.2019 №876/пр | Битумы нефтяные строительные изоляционные БНИ-IV-3, БНИ-IV, БНИ-V (т) ИНДЕКС К ПОЗИЦИИ: ФССЦ-01.2.01.02-0031 Индекс 3 кв.2021 г. к ФССЦ-01.2.01.02-0031 МАТ=26,99 | 0.2 | 38123.38 |  | 7625
4.3 | ФССЦ-02.2.04.03-0003 Приказ Минстроя России от 26.12.2019 №876/пр | Смесь песчано-гравийная природная (м3) ИНДЕКС К ПОЗИЦИИ: ФССЦ-02.2.04.03-0003 Индекс 3 кв.2021 г. к ФССЦ-02.2.04.03-0003 МАТ=12,61 | 254 | 756.6 |  | 192176
4.4 | Прайс | Щебень М 400, фракция 20-40 мм (тн) МАТ=1381.5/1,2 | 3.2 | 1151,25 1381.5/1,2 |  | 3684
4.5 | ФССЦ-08.3.05.02-0063 Приказ Минстроя России от 26.12.2019 №876/пр | Прокат толстолистовой горячекатаный в листах, марка стали Ст3, толщина 20-25 мм (т) ИНДЕКС К ПОЗИЦИИ: ФССЦ-08.3.05.02-0063 Индекс 3 кв.2021 г. к ФССЦ-08.3.05.02-0063 МАТ=14,64 | 0.314 | 97242.69 |  | 30534
4.6 | ФССЦ-01.7.11.07-0165 Приказ Минстроя России от 26.12.2019 №876/пр | Электроды МР-3 (кг) ИНДЕКС К ПОЗИЦИИ: ФССЦ-01.7.11.07-0165 Индекс 3 кв.2021 г. к ФССЦ-01.7.11.07-0165 МАТ=11,84 | 8 | 143.26 |  | 1146
Итого по разделу 4 Материалы, приобретаемые подрядчиком самостоятельно. | [5 empty] | 245338
Раздел 5. Вывоз материалов от демонтажа.
5.1 | ФССЦпг-03-01-01-050 Приказ Минстроя России от 26.12.2019 №876/пр | Перевозка грузов автомобилями бортовыми грузоподъемностью до 15 т на расстояние: I класс груза до 50 км (1 т груза) ИНДЕКС К ПОЗИЦИИ: ФССЦпг3-1-1-50 Индекс Юг 3 кв.2021 г. к ФССЦпг3-1-1-50 ОЗП=15,2; ЭМ=15,2; ЗПМ=15,2; МАТ=15,2 | 20.8 | 359.78 |  | 7483
Итого по разделу 5 Вывоз материалов от демонтажа. | [5 empty] | 7483
ИТОГИ ПО СМЕТЕ:
Итого прямые затраты по смете в текущих ценах | [5 empty] | 1060125 | 204656 | 273616 85152 |  | 595,29 219,54
Итого прямые затраты по смете с учетом коэффициентов к итогам | [5 empty] | 1086317 | 208400 | 278757 86733 |  | 606,19 223,59
В том числе, справочно:
Зональный коэффициент ПЗ=3% (ОЗП=3%; ЭМ=3%; ЗПМ=3%; МАТ=3%; ТЗ=3%; ТЗМ=3%) (Поз. 2.2-2.3, 2.5, 2.7, 2.9-2.10, 2.4, 2.1, 4.3, 2.6, 3.1, 4.1-4.2, 4.5-4.6, 4.4, 2.8) | [5 empty] | 26116 | 3744 | 5140 1581 |  | 10,8894 4,0383
Заготовительно-складские расходы МАТ=2% (Поз. 4.4) | [5 empty] | 76
Накладные расходы | [5 empty] | 307260
В том числе, справочно:
80% ФОТ (от 5615) (Поз. 1.5) | [5 empty] | 4492
90% ФОТ (от 1529) (Поз. 2.6) | [5 empty] | 1376
95% ФОТ (от 11778) (Поз. 1.4, 2.4, 2.8) | [5 empty] | 11189
105% ФОТ (от 275143) (Поз. 1.1-1.3, 1.6, 2.2-2.3, 2.5, 2.7, 2.9-2.10) | [5 empty] | 288900
122% ФОТ (от 1068) (Поз. 2.1, 4.3) | [5 empty] | 1303
Сметная прибыль | [5 empty] | 150289
В том числе, справочно:
45%*0,85 ФОТ (от 5615) (Поз. 1.5) | [5 empty] | 2148
50%*0,85 ФОТ (от 4076) (Поз. 1.4, 2.4) | [5 empty] | 1732
60%*0,85 ФОТ (от 275143) (Поз. 1.1-1.3, 1.6, 2.2-2.3, 2.5, 2.7, 2.9-2.10) | [5 empty] | 140323
65%*0,85 ФОТ (от 7702) (Поз. 2.8) | [5 empty] | 4255
80%*0,85 ФОТ (от 1068) (Поз. 2.1, 4.3) | [5 empty] | 726
85%*0,85 ФОТ (от 1529) (Поз. 2.6) | [5 empty] | 1105
ВСЕГО по смете | [5 empty] | 1721579 |  |  |  | 606,19 223,59