## ЛСР по форме №4
ЛОКАЛЬНЫЙ СМЕТНЫЙ РАСЧЕТ № 4
(локальная смета)
Объект: | ВЛ-35 КВ ДУХОВСКАЯ - СТ.РАЙЧИХА инв.№VS0003288
(наименование работ и затрат, наименование объекта)
| Сметная стоимость _______________________________________________________________________________________________ |  | ___________________________2020,840 |  | тыс. руб.
| строительных работ _______________________________________________________________________________________________ |  | _______________________________________________________________________________________________1822,097 |  | тыс. руб.
| монтажных работ _______________________________________________________________________________________________ |  | _______________________________________________________________________________________________11,065 |  | тыс. руб.
| Средства на оплату труда _______________________________________________________________________________________________ |  | ___________________________220,418 |  | тыс. руб.
| Сметная трудоемкость _______________________________________________________________________________________________ |  | _______________________________________________________________________________________________449,61 |  | чел.час
№ пп | Шифр и номер позиции норматива | Наименование работ и затрат, единица измерения | Количество | Стоимость единицы, руб. |  | Общая стоимость, руб. |  |  | Затраты труда рабочих, чел.-ч, не занятых обслуживанием машин / ТЗМ
|  |  |  | всего | эксплуата- ции машин | Всего | оплаты труда | эксплуата- ция машин
|  |  |  | оплаты труда | в т.ч. оплаты труда |  |  | в т.ч. оплаты труда | на единицу | всего
1 | 2 | 3 | 4 | 5 | 6 | 7 | 8 | 9 | 10 | 11
Раздел 1. Демонтажные работы
1.1 | ФЕР33-01-024-01 Приказ Минстроя России от 26.12.2019 №876/пр | Подвеска проводов ВЛ 35 кВ сечением: до 70 мм2 без пересечений с препятствиями при длине анкерного пролета до 1 км, 3 (провода) на км линии. Применительно "Демонтаж проводов АС -70/11 в пролетах опора №160 – опора №162 с пересечениями с препятствиями." (км) (Приказ от 04.09.2019 № 519/пр табл.2 п.5 Демонтаж (разборка) сетей инженерно-технического обеспечения ОЗП=0,6; ЭМ=0,6 к расх.; ЗПМ=0,6; МАТ=0 к расх.; ТЗ=0,6; ТЗМ=0,6; Приказ от 04.09.2019 № 519/пр прил.2 табл.3 п.5 Производство работ осуществляется в охранной зоне действующей воздушной линии электропередачи, вблизи объектов, находящихся под напряжением, внутри объектов капитального строительства, внутренняя проводка в которых не обесточена, если это приведет к ограничению действий рабочих в соответствии с требованиями техники безопасности ОЗП=1,2; ЭМ=1,2 к расх.; ЗПМ=1,2; ТЗ=1,2; ТЗМ=1,2) ИНДЕКС К ПОЗИЦИИ: ФЕР33-1-24-1 Индекс Юг 3 кв.2021 г. к ФЕР33-1-24-1 ОЗП=35,71; ЭМ=7,33; ЗПМ=35,71 | 0.25 | 50928,68 20430,38 | 30498,3 9995,49 | 12732 | 5108 | 7624 2499 | 59,472 21,4056 | 14,87 5,35
1.2 | ФЕР33-01-026-01 Приказ Минстроя России от 26.12.2019 №876/пр | Подвеска одного грозозащитного троса ВЛ 35-500 кВ без пересечений с препятствиями при длине анкерного пролета: до 1 км. Применительно "Демонтаж грозотроса ПС-35 в пролете опор №160-№162." (км) (Приказ от 04.09.2019 № 519/пр табл.2 п.5 Демонтаж (разборка) сетей инженерно-технического обеспечения ОЗП=0,6; ЭМ=0,6 к расх.; ЗПМ=0,6; МАТ=0 к расх.; ТЗ=0,6; ТЗМ=0,6; Приказ от 04.09.2019 № 519/пр прил.2 табл.3 п.5 Производство работ осуществляется в охранной зоне действующей воздушной линии электропередачи, вблизи объектов, находящихся под напряжением, внутри объектов капитального строительства, внутренняя проводка в которых не обесточена, если это приведет к ограничению действий рабочих в соответствии с требованиями техники безопасности ОЗП=1,2; ЭМ=1,2 к расх.; ЗПМ=1,2; ТЗ=1,2; ТЗМ=1,2) ИНДЕКС К ПОЗИЦИИ: ФЕР33-1-26-1 Индекс Юг 3 кв.2021 г. к ФЕР33-1-26-1 ОЗП=35,71; ЭМ=8,13; ЗПМ=35,71 | 0.25 | 13145,83 6554,56 | 6591,27 2155,63 | 3286 | 1639 | 1647 539 | 19,08 4,7016 | 4,77 1,18
1.3 | ФЕР33-01-009-01 Приказ Минстроя России от 26.12.2019 №876/пр | Установка железобетонных центрифугированных опор промежуточных, свободностоящих, одностоечных, одно- и двухцепных объемом: до 2 м3. Применительно "Демонтаж железобетонных опор промежуточных." (м3) (Приказ от 04.09.2019 № 519/пр табл.2 п.1 Демонтаж (разборка) сборных бетонных и железобетонных строительных конструкций ОЗП=0,8; ЭМ=0,8 к расх.; ЗПМ=0,8; МАТ=0 к расх.; ТЗ=0,8; ТЗМ=0,8; Приказ от 04.09.2019 № 519/пр прил.2 табл.3 п.5 Производство работ осуществляется в охранной зоне действующей воздушной линии электропередачи, вблизи объектов, находящихся под напряжением, внутри объектов капитального строительства, внутренняя проводка в которых не обесточена, если это приведет к ограничению действий рабочих в соответствии с требованиями техники безопасности ОЗП=1,2; ЭМ=1,2 к расх.; ЗПМ=1,2; ТЗ=1,2; ТЗМ=1,2) ИНДЕКС К ПОЗИЦИИ: ФЕР33-1-9-1 Индекс Юг 3 кв.2021 г. к ФЕР33-1-9-1 ОЗП=35,71; ЭМ=9,24; ЗПМ=35,71; МАТ=7,55 | 1,67 1,67*1 | 8905,73 3012,32 | 5893,41 1930,4 | 14873 | 5031 | 9842 3224 | 8,8704 4,0704 | 14,81 6,8
Итого по разделу 1 Демонтажные работы | [5 empty] | 59033 |  |  |  | 34,45 13,33
Раздел 2. Строительно-монтажные работы
2.1 | ФЕР01-01-003-14 Приказ Минстроя России от 26.12.2019 №876/пр | Разработка грунта в отвал экскаваторами "драглайн" или "обратная лопата" с ковшом вместимостью: 0,5 (0,5-0,63) м3, группа грунтов 2 (1000 м3) ИНДЕКС К ПОЗИЦИИ: ФЕР1-1-3-14 Индекс Юг 3 кв.2021 г. к ФЕР1-1-3-14 ОЗП=35,71; ЭМ=11,93; ЗПМ=35,71 | 0,2645 264,5 / 1000 | 33028,19 3203,19 | 29825 12052,13 | 8736 | 847 | 7889 3188 | 11,5 25 | 3,04 6,61
2.2 | ФЕР01-02-063-02 Приказ Минстроя России от 26.12.2019 №876/пр | Разработка грунта в траншеях и котлованах глубиной более 3 м вручную с подъемом краном при наличии креплений, группа грунтов: 2 (100 м3) (Приказ от 04.09.2019 № 519/пр прил.2 табл.3 п.5 Производство работ осуществляется в охранной зоне действующей воздушной линии электропередачи, вблизи объектов, находящихся под напряжением, внутри объектов капитального строительства, внутренняя проводка в которых не обесточена, если это приведет к ограничению действий рабочих в соответствии с требованиями техники безопасности ОЗП=1,2; ЭМ=1,2 к расх.; ЗПМ=1,2; ТЗ=1,2; ТЗМ=1,2) ИНДЕКС К ПОЗИЦИИ: ФЕР1-2-63-2 Индекс Юг 3 кв.2021 г. к ФЕР1-2-63-2 ОЗП=35,71; ЭМ=18,3; ЗПМ=35,71 | 0,075 7,5 / 100 | 138070,27 90285,31 | 47784,96 34487,29 | 10355 | 6771 | 3584 2587 | 296,4 96 | 22,23 7,2
2.3 | ФЕР08-01-002-02 Приказ Минстроя России от 26.12.2019 №876/пр | Устройство основания под фундаменты: щебеночного (м3) (Приказ от 04.09.2019 № 519/пр прил.2 табл.3 п.5 Производство работ осуществляется в охранной зоне действующей воздушной линии электропередачи, вблизи объектов, находящихся под напряжением, внутри объектов капитального строительства, внутренняя проводка в которых не обесточена, если это приведет к ограничению действий рабочих в соответствии с требованиями техники безопасности ОЗП=1,2; ЭМ=1,2 к расх.; ЗПМ=1,2; ТЗ=1,2; ТЗМ=1,2) ИНДЕКС К ПОЗИЦИИ: ФЕР8-1-2-2 Индекс Юг 3 кв.2021 г. к ФЕР8-1-2-2 ОЗП=35,71; ЭМ=12,56; ЗПМ=35,71; МАТ=10,54 | 2.7 | 418,1 289,25 | 124,95 34,71 | 1129 | 781 | 337 94 | 1,02 0,084 | 2,75 0,23
2.4 | ФЕР33-03-001-04 Приказ Минстроя России от 26.12.2019 №876/пр | Гидроизоляция сборных железобетонных фундаментов ВЛ и ОРУ массой: свыше 2 т (т) (Приказ от 04.09.2019 № 519/пр прил.2 табл.3 п.5 Производство работ осуществляется в охранной зоне действующей воздушной линии электропередачи, вблизи объектов, находящихся под напряжением, внутри объектов капитального строительства, внутренняя проводка в которых не обесточена, если это приведет к ограничению действий рабочих в соответствии с требованиями техники безопасности ОЗП=1,2; ЭМ=1,2 к расх.; ЗПМ=1,2; ТЗ=1,2; ТЗМ=1,2) ИНДЕКС К ПОЗИЦИИ: ФЕР33-3-1-4 Индекс Юг 3 кв.2021 г. к ФЕР33-3-1-4 ОЗП=35,71; ЭМ=10,67; ЗПМ=35,71 | 26 | 1356,68 204,83 | 1151,85 379,67 | 35274 | 5326 | 29948 9871 | 0,672 0,804 | 17,47 20,9
2.5 | ФЕР33-01-001-03 Приказ Минстроя России от 09.02.2021 №51/пр. | Установка сборных железобетонных неразъемных подножников: под промежуточные свободностоящие опоры объемом до 3 м3 (м3) (Приказ от 04.09.2019 № 519/пр прил.2 табл.3 п.5 Производство работ осуществляется в охранной зоне действующей воздушной линии электропередачи, вблизи объектов, находящихся под напряжением, внутри объектов капитального строительства, внутренняя проводка в которых не обесточена, если это приведет к ограничению действий рабочих в соответствии с требованиями техники безопасности ОЗП=1,2; ЭМ=1,2 к расх.; ЗПМ=1,2; ТЗ=1,2; ТЗМ=1,2) ИНДЕКС К ПОЗИЦИИ: ФЕР33-1-1-3 Индекс Юг 3 кв.2021 г. к ФЕР33-1-1-3 ОЗП=35,71; ЭМ=10,71; ЗПМ=35,71; МАТ=11,75 | 10 2,5*4 | 3315,65 1372,12 | 1854,93 630,78 | 33157 | 13721 | 18549 6308 | 4,236 1,308 | 42,36 13,08
2.6 | ФЕР33-03-001-02 Приказ Минстроя России от 26.12.2019 №876/пр | Гидроизоляция сборных железобетонных фундаментов ВЛ и ОРУ массой: до 1 т. Применительно "Гидроизоляция железобетонных пригрузочных плит." (т) (Приказ от 04.09.2019 № 519/пр прил.2 табл.3 п.5 Производство работ осуществляется в охранной зоне действующей воздушной линии электропередачи, вблизи объектов, находящихся под напряжением, внутри объектов капитального строительства, внутренняя проводка в которых не обесточена, если это приведет к ограничению действий рабочих в соответствии с требованиями техники безопасности ОЗП=1,2; ЭМ=1,2 к расх.; ЗПМ=1,2; ТЗ=1,2; ТЗМ=1,2) ИНДЕКС К ПОЗИЦИИ: ФЕР33-3-1-2 Индекс Юг 3 кв.2021 г. к ФЕР33-3-1-2 ОЗП=35,71; ЭМ=10,65; ЗПМ=35,71 | 0,636 0,053*12 | 1738,18 248,54 | 1489,64 503,94 | 1105 | 158 | 947 321 | 0,816 1,08 | 0,52 0,69
2.7 | ФЕР33-03-001-02 Приказ Минстроя России от 26.12.2019 №876/пр | Гидроизоляция сборных железобетонных фундаментов ВЛ и ОРУ массой: до 1 т. Применительно "Гидроизоляция железобетонных ригелей." (т) (Приказ от 04.09.2019 № 519/пр прил.2 табл.3 п.5 Производство работ осуществляется в охранной зоне действующей воздушной линии электропередачи, вблизи объектов, находящихся под напряжением, внутри объектов капитального строительства, внутренняя проводка в которых не обесточена, если это приведет к ограничению действий рабочих в соответствии с требованиями техники безопасности ОЗП=1,2; ЭМ=1,2 к расх.; ЗПМ=1,2; ТЗ=1,2; ТЗМ=1,2) ИНДЕКС К ПОЗИЦИИ: ФЕР33-3-1-2 Индекс Юг 3 кв.2021 г. к ФЕР33-3-1-2 ОЗП=35,71; ЭМ=10,65; ЗПМ=35,71 | 2 0,5*4 | 1738,18 248,54 | 1489,64 503,94 | 3476 | 497 | 2979 1008 | 0,816 1,08 | 1,63 2,16
2.8 | ФЕР33-01-001-10 Приказ Минстроя России от 09.02.2021 №51/пр. | Установка сборных железобетонных анкерных плит объемом: до 0,5 м3. Применительно "Установка железобетонных пригрузочных плит." (м3) 1 924,58 = 3 072,58 - 1 x 1 148,00 (Приказ от 04.09.2019 № 519/пр прил.2 табл.3 п.5 Производство работ осуществляется в охранной зоне действующей воздушной линии электропередачи, вблизи объектов, находящихся под напряжением, внутри объектов капитального строительства, внутренняя проводка в которых не обесточена, если это приведет к ограничению действий рабочих в соответствии с требованиями техники безопасности ОЗП=1,2; ЭМ=1,2 к расх.; ЗПМ=1,2; ТЗ=1,2; ТЗМ=1,2) ИНДЕКС К ПОЗИЦИИ: ФЕР33-1-1-10 Индекс Юг 3 кв.2021 г. к ФЕР33-1-1-10 ОЗП=35,71; ЭМ=7,4; ЗПМ=35,71; МАТ=14,5 | 0,684 0,057*12 | 27623,44 1795,5 | 2324,16 730,2 | 18894 | 1228 | 1590 499 | 5,544 1,704 | 3,79 1,17
2.9 | ФЕР33-01-001-16 Приказ Минстроя России от 09.02.2021 №51/пр. | Установка сборных железобетонных ригелей: к фундаментам объемом свыше 0,1 до 0,2 м3 (м3) (Приказ от 04.09.2019 № 519/пр прил.2 табл.3 п.5 Производство работ осуществляется в охранной зоне действующей воздушной линии электропередачи, вблизи объектов, находящихся под напряжением, внутри объектов капитального строительства, внутренняя проводка в которых не обесточена, если это приведет к ограничению действий рабочих в соответствии с требованиями техники безопасности ОЗП=1,2; ЭМ=1,2 к расх.; ЗПМ=1,2; ТЗ=1,2; ТЗМ=1,2) ИНДЕКС К ПОЗИЦИИ: ФЕР33-1-1-16 Индекс Юг 3 кв.2021 г. к ФЕР33-1-1-16 ОЗП=35,71; ЭМ=7,4; ЗПМ=35,71; МАТ=20,53 | 0,8 0,2*4 | 47221,35 4912,55 | 6365,89 1999,9 | 37777 | 3930 | 5093 1600 | 15,168 4,668 | 12,13 3,73
2.10 | ФЕР01-01-087-01 Приказ Минстроя России от 26.12.2019 №876/пр | Засыпка траншей и котлованов с перемещением грунта до 5 м бульдозерами мощностью: 303 кВт (410 л.с.), группа грунтов 1 (1000 м3) (Приказ от 04.09.2019 № 519/пр прил.2 табл.3 п.5 Производство работ осуществляется в охранной зоне действующей воздушной линии электропередачи, вблизи объектов, находящихся под напряжением, внутри объектов капитального строительства, внутренняя проводка в которых не обесточена, если это приведет к ограничению действий рабочих в соответствии с требованиями техники безопасности ОЗП=1,2; ЭМ=1,2 к расх.; ЗПМ=1,2; ТЗ=1,2; ТЗМ=1,2) ИНДЕКС К ПОЗИЦИИ: ФЕР1-1-87-1 Индекс Юг 3 кв.2021 г. к ФЕР1-1-87-1 ОЗП=35,71; ЭМ=11; ЗПМ=35,71 | 0,2453 245,3 / 1000 | 3481.76 | 3481,76 594,79 | 854 |  | 854 146 | 1,08 | 0,26
2.11 | ФЕР33-01-016-04 Приказ Минстроя России от 09.02.2021 №51/пр. | Установка стальных опор промежуточных: свободностоящих, одностоечных массой до 7 т (т) (Приказ от 04.09.2019 № 519/пр прил.2 табл.3 п.5 Производство работ осуществляется в охранной зоне действующей воздушной линии электропередачи, вблизи объектов, находящихся под напряжением, внутри объектов капитального строительства, внутренняя проводка в которых не обесточена, если это приведет к ограничению действий рабочих в соответствии с требованиями техники безопасности ОЗП=1,2; ЭМ=1,2 к расх.; ЗПМ=1,2; ТЗ=1,2; ТЗМ=1,2) ИНДЕКС К ПОЗИЦИИ: ФЕР33-1-16-4 Индекс Юг 3 кв.2021 г. к ФЕР33-1-16-4 ОЗП=35,71; ЭМ=8,69; ЗПМ=35,71 | 6,3 6,3*1 | 29627,37 13921,76 | 15705,61 4311,34 | 186652 | 87707 | 98945 27161 | 39,3 13,932 | 247,59 87,77
2.12 | ФЕР09-05-003-01 Приказ Минстроя России от 26.12.2019 №876/пр | Постановка болтов: строительных с гайками и шайбами. Применительно "Антивандальное закрепление гаек (сварка)" (100 шт) (Приказ от 04.09.2019 № 519/пр прил.2 табл.3 п.5 Производство работ осуществляется в охранной зоне действующей воздушной линии электропередачи, вблизи объектов, находящихся под напряжением, внутри объектов капитального строительства, внутренняя проводка в которых не обесточена, если это приведет к ограничению действий рабочих в соответствии с требованиями техники безопасности ОЗП=1,2; ЭМ=1,2 к расх.; ЗПМ=1,2; ТЗ=1,2; ТЗМ=1,2) ИНДЕКС К ПОЗИЦИИ: ФЕР9-5-3-1 Индекс Юг 3 кв.2021 г. к ФЕР9-5-3-1 ОЗП=35,71; ЭМ=11,89; ЗПМ=35,71 | 0,32 32 / 100 | 4651,27 4625,02 | 26,25 13,71 | 1488 | 1480 | 8 4 | 14,28 0,036 | 4,57 0,01
2.13 | ФЕР33-03-004-01 Приказ Минстроя России от 26.12.2019 №876/пр | Забивка вертикальных заземлителей механизированная на глубину до 5 м (шт) 63,45 = 96,30 - 0,00003 x 10 315,01 - 0,005 x 6 508,75 (Приказ от 04.09.2019 № 519/пр прил.2 табл.3 п.5 Производство работ осуществляется в охранной зоне действующей воздушной линии электропередачи, вблизи объектов, находящихся под напряжением, внутри объектов капитального строительства, внутренняя проводка в которых не обесточена, если это приведет к ограничению действий рабочих в соответствии с требованиями техники безопасности ОЗП=1,2; ЭМ=1,2 к расх.; ЗПМ=1,2; ТЗ=1,2; ТЗМ=1,2) ИНДЕКС К ПОЗИЦИИ: ФЕР33-3-4-1 Индекс Юг 3 кв.2021 г. к ФЕР33-3-4-1 ОЗП=35,71; ЭМ=5,85; ЗПМ=35,71; МАТ=11,52 | 4 | 581,94 163,27 | 418,67 137,98 | 2328 | 653 | 1675 552 | 0,54 0,384 | 2,16 1,54
2.14 | ФЕРм08-01-087-03 Приказ Минстроя России от 26.12.2019 №876/пр | Металлические конструкции. Применительно "Наращивание пяты опоры под фундамент Ф-3-2" (т) 1 393,46 = 12 893,46 - 1 x 11 500,00 (Приказ от 04.09.2019 № 519/пр прил.2 табл.3 п.5 Производство работ осуществляется в охранной зоне действующей воздушной линии электропередачи, вблизи объектов, находящихся под напряжением, внутри собъектов капитального строительства, внутренняя проводка в которых не обесточена, если это приведет к ограничению действий рабочих в соответствии с требованиями техники безопасности ОЗП=1,2; ЭМ=1,2 к расх.; ЗПМ=1,2; ТЗ=1,2; ТЗМ=1,2) ИНДЕКС К ПОЗИЦИИ: ФЕРм8-1-87-3 Индекс Юг 3 кв.2021 г. к ФЕРм8-1-87-3 ОЗП=35,71; ЭМ=10,87; ЗПМ=35,71; МАТ=11,17 | 0.157 | 32642,59 22095,78 | 5160,86 1720,94 | 5125 | 3469 | 810 270 | 64,32 3,84 | 10,1 0,6
2.15 | ФЕР33-01-024-01 Приказ Минстроя России от 26.12.2019 №876/пр | Подвеска проводов ВЛ 35 кВ сечением: до 70 мм2 без пересечений с препятствиями при длине анкерного пролета до 1 км, 3 (провода) на км линии. (км) (Приказ от 04.09.2019 № 519/пр прил.2 табл.3 п.5 Производство работ осуществляется в охранной зоне действующей воздушной линии электропередачи, вблизи объектов, находящихся под напряжением, внутри объектов капитального строительства, внутренняя проводка в которых не обесточена, если это приведет к ограничению действий рабочих в соответствии с требованиями техники безопасности ОЗП=1,2; ЭМ=1,2 к расх.; ЗПМ=1,2; ТЗ=1,2; ТЗМ=1,2) ИНДЕКС К ПОЗИЦИИ: ФЕР33-1-24-1 Индекс Юг 3 кв.2021 г. к ФЕР33-1-24-1 ОЗП=35,71; ЭМ=7,33; ЗПМ=35,71 | 0.25 | 84881,13 34050,63 | 50830,5 16659,14 | 21220 | 8513 | 12707 4165 | 99,12 35,676 | 24,78 8,92
2.16 | ФЕР33-01-026-01 Приказ Минстроя России от 26.12.2019 №876/пр | Подвеска одного грозозащитного троса ВЛ 35-500 кВ без пересечений с препятствиями при длине анкерного пролета: до 1 км. Применительно "монтаж грозотроса ПС-35 в пролете опор №160-№162." (км) (Приказ от 04.09.2019 № 519/пр прил.2 табл.3 п.5 Производство работ осуществляется в охранной зоне действующей воздушной линии электропередачи, вблизи объектов, находящихся под напряжением, внутри объектов капитального строительства, внутренняя проводка в которых не обесточена, если это приведет к ограничению действий рабочих в соответствии с требованиями техники безопасности ОЗП=1,2; ЭМ=1,2 к расх.; ЗПМ=1,2; ТЗ=1,2; ТЗМ=1,2) ИНДЕКС К ПОЗИЦИИ: ФЕР33-1-26-1 Индекс Юг 3 кв.2021 г. к ФЕР33-1-26-1 ОЗП=35,71; ЭМ=8,13; ЗПМ=35,71 | 0.25 | 21909,71 10924,26 | 10985,45 3592,71 | 5477 | 2731 | 2746 898 | 31,8 7,836 | 7,95 1,96
Итого по разделу 2 Строительно-монтажные работы | [5 empty] | 695696 |  |  |  | 415,16 161,55
Раздел 3. Материалы, передаваемые Подрядчику по договору купли продажи.
3.1 | прайс-лист | Фундамент Ф-5У (3.407-115,ГОСТ 10180-2012) (шт.) | 4 | 85860 |  | 343440
3.2 | прайс-лист | Пригрузочная плита П-1(3.407-115, ГОСТ 13580-85) (шт.) | 12 | 13500 |  | 162000
3.3 | прайс-лист | Ригель АР-5 серия 3.407-115 (шт.) | 4 | 9800 |  | 39200
3.4 | прайс-лист | Опора промежуточная металлическая П 35-1, ГОСТ 27772 (шт.) | 1 | 217100 |  | 217100
Итого по разделу 3 Материалы, передаваемые Подрядчику по договору купли продажи. | [5 empty] | 784592
Раздел 4. Материалы, приобретаемые подрядчиком самостоятельно.
4.1 | ФССЦ-08.3.04.02-0064 Приказ Минстроя России от 26.12.2019 №876/пр | Сталь круглая и квадратная, марки Ст1кп-Ст4кп, Ст1пс-Ст6пс, размер свыше 12 мм (т) ИНДЕКС К ПОЗИЦИИ: ФССЦ-08.3.04.02-0064 Индекс 3 кв.2021 г. к ФССЦ-08.3.04.02-0064 МАТ=11,32 | 0.04 | 73816.81 |  | 2953
4.2 | ФССЦ-01.2.01.02-0031 Приказ Минстроя России от 26.12.2019 №876/пр | Битумы нефтяные строительные изоляционные БНИ-IV-3, БНИ-IV, БНИ-V (т) ИНДЕКС К ПОЗИЦИИ: ФССЦ-01.2.01.02-0031 Индекс 3 кв.2021 г. к ФССЦ-01.2.01.02-0031 МАТ=26,99 | 0.2 | 38123.38 |  | 7625
4.3 | ФССЦ-02.2.04.03-0003 Приказ Минстроя России от 26.12.2019 №876/пр | Смесь песчано-гравийная природная (м3) ИНДЕКС К ПОЗИЦИИ: ФССЦ-02.2.04.03-0003 Индекс 3 кв.2021 г. к ФССЦ-02.2.04.03-0003 МАТ=12,61 | 257 | 756.6 |  | 194446
4.4 | ФССЦ-02.2.05.04-1767 Приказ Минстроя России от 26.12.2019 №876/пр | Щебень М 400, фракция 20-40 мм, группа 2 (м3) ИНДЕКС К ПОЗИЦИИ: ФССЦ-02.2.05.04-1767 Индекс 3 кв.2021 г. к ФССЦ-02.2.05.04-1767 МАТ=12,03 | 3.136 | 1100.75 |  | 3452
4.5 | ФССЦ-01.7.11.07-0165 Приказ Минстроя России от 26.12.2019 №876/пр | Электроды МР-3 (кг) ИНДЕКС К ПОЗИЦИИ: ФССЦ-01.7.11.07-0165 Индекс 3 кв.2021 г. к ФССЦ-01.7.11.07-0165 МАТ=11,84 | 8 | 143.26 |  | 1146
4.6 | прайс-лист | Скоба СК 12-1 А, (ГОСТ 13276-79) (шт.) МАТ=406,24/1,2 | 12 | 338,53 406,24/1,2 |  | 4062
4.7 | прайс-лист | Серьга СРС 7-1, (ГОСТ 13276-79) (шт.) МАТ=105,64/1,2 | 6 | 88,03 105,64/1,2 |  | 528
4.8 | прайс-лист | Изоляторы ЛК 70/35 В3, ГОСТ 588556-90 (шт.) МАТ=1858,72/1,2 | 6 | 1548,93 1858,72/1,2 |  | 9294
4.9 | прайс-лист | Ушко однолапчатое, (ГОСТ 13276-79) (шт.) МАТ=327,04/1,2 | 6 | 272,53 327,04/1,2 |  | 1635
4.10 | прайс-лист | Промежуточное звено ПРТ 7-1, (ГОСТ 13276-79) (шт.) МАТ=241,24/1,2 | 6 | 201,03 241,24/1,2 |  | 1206
4.11 | прайс-лист | Зажим натяжной болтовой НБ 2-6А, (ГОСТ 13276-79) (шт.) МАТ=526/1,2 | 6 | 438,33 526/1,2 |  | 2630
4.12 | прайс-лист | Провод АС 70/11 ГОСТ 839-80 (тн) МАТ=245937,3/1,2 | 0.016 | 204947,75 245937,3/1,2 |  | 3279
4.13 | прайс-лист | Зажим соединительный СОАС 70/3, ГОСТ839-80 (шт.) МАТ=146,72/1,2 | 3 | 122,27 146,72/1,2 |  | 367
4.14 | прайс-лист | Зажим соединительный СС-11,4-14, ТУ 3449-031-27560230-06 (шт.) МАТ=146,72/1,2 | 3 | 122,27 146,72/1,2 |  | 367
4.15 | прайс-лист | Скоба СКД-9-1, (ГОСТ 13276-79) (шт.) МАТ=223,84/1,2 | 2 | 186,53 223,84/1,2 |  | 373
4.16 | прайс-лист | Скоба-7-1А, (ГОСТ 13276-79) (шт.) МАТ=169,93/1,2 | 2 | 141,61 169,93/1,2 |  | 283
4.17 | прайс-лист | Промзвено ПР-7-6, (ГОСТ 13276-79) (шт.) МАТ=132/1,2 | 3 | 110 132/1,2 |  | 330
4.18 | прайс-лист | Зажим натяжной клиновой НКК-1-1, (ГОСТ 13276-79) (шт.) МАТ=402,52/1,2 | 4 | 335,43 402,52/1,2 |  | 1342
4.19 | прайс-лист | Провод стальной ПС-35, ГОСТ 3282-74 м/т (тн) МАТ=197400/1,2 | 0.008 | 164500 197400/1,2 |  | 1316
4.20 | прайс-лист | Плашечный зажим ПС-2-1а, (ГОСТ 13276-79) (шт.) МАТ=51,48/1,2 | 3 | 42,9 51,48/1,2 |  | 129
4.21 | прайс-лист | Гайки анкерные D-54 мм (3.407-115,ГОСТ 10180-2012) (шт.) МАТ=650/1,2 | 32 | 541,67 650/1,2 |  | 17333
4.22 | прайс-лист | Шайбы анкерные D-56 мм (3.407-115,ГОСТ 10180-2012) (шт.) МАТ=300/1,2 | 16 | 250 300/1,2 |  | 4000
4.23 | прайс-лист | Крепление ригеля КР-6 серия 3.407-115 (шт.) МАТ=1793,95/1,2 | 4 | 1494,96 1793,95/1,2 |  | 5980
4.24 | ФССЦ-08.3.05.02-0063 Приказ Минстроя России от 26.12.2019 №876/пр | Прокат толстолистовой горячекатаный в листах, марка стали Ст3, толщина 20-25 мм (т) ИНДЕКС К ПОЗИЦИИ: ФССЦ-08.3.05.02-0063 Индекс 3 кв.2021 г. к ФССЦ-08.3.05.02-0063 МАТ=14,64 | 0.157 | 97242.69 |  | 15267
Итого по разделу 4 Материалы, приобретаемые подрядчиком самостоятельно. | [5 empty] | 292945
Раздел 5. Вывоз материалов от демонтажа.
5.1 | ФССЦпг-03-01-01-005 Приказ Минстроя России от 26.12.2019 №876/пр | Перевозка грузов автомобилями бортовыми грузоподъемностью до 15 т на расстояние: I класс груза до 5 км (1 т груза) ИНДЕКС К ПОЗИЦИИ: ФССЦпг3-1-1-5 Индекс Юг 3 кв.2021 г. к ФССЦпг3-1-1-5 ОЗП=15,2; ЭМ=15,2; ЗПМ=15,2; МАТ=15,2 | 6.3 | 142.12 |  | 895
Итого по разделу 5 Вывоз материалов от демонтажа. | [5 empty] | 895
ИТОГИ ПО СМЕТЕ:
Итого прямые затраты по смете в текущих ценах | [5 empty] | 1445916 | 149590 | 207774 64934 |  | 437,52 170,16
Итого прямые затраты по смете с учетом коэффициентов к итогам | [5 empty] | 1493564 | 153724 | 213434 66694 |  | 449,61 174,88
В том числе, справочно:
Зональный коэффициент ПЗ=3% (ОЗП=3%; ЭМ=3%; ЗПМ=3%; МАТ=3%; ТЗ=3%; ТЗМ=3%) (Поз. 2.4-2.9, 2.11, 2.13, 2.15-2.16, 2.1, 2.10, 2.2-2.3, 4.3-4.4, 2.12, 3.1-3.4, 4.1-4.2, 4.24, 4.5-4.23, 2.14) | [5 empty] | 42426 | 4134 | 5660 1760 |  | 12,0921 4,7049
Заготовительно-складские расходы МАТ=2% (Поз. 4.3-4.23) | [5 empty] | 5222
Накладные расходы | [5 empty] | 228137
В том числе, справочно:
80% ФОТ (от 9639) (Поз. 2.2) | [5 empty] | 7711
90% ФОТ (от 1529) (Поз. 2.12) | [5 empty] | 1376
95% ФОТ (от 8157) (Поз. 2.1, 2.10, 2.14) | [5 empty] | 7749
105% ФОТ (от 200192) (Поз. 1.1-1.3, 2.4-2.9, 2.11, 2.13, 2.15-2.16) | [5 empty] | 210202
122% ФОТ (от 901) (Поз. 2.3, 4.3-4.4) | [5 empty] | 1099
Сметная прибыль | [5 empty] | 111461
В том числе, справочно:
45%*0,85 ФОТ (от 9639) (Поз. 2.2) | [5 empty] | 3687
50%*0,85 ФОТ (от 4306) (Поз. 2.1, 2.10) | [5 empty] | 1830
60%*0,85 ФОТ (от 200192) (Поз. 1.1-1.3, 2.4-2.9, 2.11, 2.13, 2.15-2.16) | [5 empty] | 102098
65%*0,85 ФОТ (от 3851) (Поз. 2.14) | [5 empty] | 2128
80%*0,85 ФОТ (от 901) (Поз. 2.3, 4.3-4.4) | [5 empty] | 613
85%*0,85 ФОТ (от 1529) (Поз. 2.12) | [5 empty] | 1105
ВСЕГО по смете | [5 empty] | 2020840 |  |  |  | 449,61 174,88