## ЛСР по форме №4
ЛОКАЛЬНЫЙ СМЕТНЫЙ РАСЧЕТ № 9
(локальная смета)
Объект: | ВЛ-35 КВ ШИРОКИЙ "А" инв. № VS0003292
(наименование работ и затрат, наименование объекта)
| Сметная стоимость строительных работ _______________________________________________________________________________________________ |  | ___________________________1804,540 |  | тыс. руб.
| Средства на оплату труда _______________________________________________________________________________________________ |  | ___________________________317,517 |  | тыс. руб.
| Сметная трудоемкость _______________________________________________________________________________________________ |  | _______________________________________________________________________________________________673,26 |  | чел.час
№ пп | Шифр и номер позиции норматива | Наименование работ и затрат, единица измерения | Количество | Стоимость единицы, руб. |  | Общая стоимость, руб. |  |  | Затраты труда рабочих, чел.-ч, не занятых обслуживанием машин / ТЗМ
|  |  |  | всего | эксплуата- ции машин | Всего | оплаты труда | эксплуата- ция машин
|  |  |  | оплаты труда | в т.ч. оплаты труда |  |  | в т.ч. оплаты труда | на единицу | всего
1 | 2 | 3 | 4 | 5 | 6 | 7 | 8 | 9 | 10 | 11
Раздел 1. Демонтажные работы
1.1 | ФЕР33-01-027-18 Приказ Минстроя России от 26.12.2019 №876/пр | Подвеска проводов между анкерными опорами с пересечением одного из препятствий: автомобильных дорог, линий связи, ВЛ до 10 кВ, напряжение пересекающей ВЛ: 35 кВ (3 провода). Применительно "Демонтаж проводов АС -120/19 в пролетах опора №26 – опора №28 с пересечениями с препятствиями." (пролет) (Приказ от 04.09.2019 № 519/пр табл.2 п.5 Демонтаж (разборка) сетей инженерно-технического обеспечения ОЗП=0,6; ЭМ=0,6 к расх.; ЗПМ=0,6; МАТ=0 к расх.; ТЗ=0,6; ТЗМ=0,6) ИНДЕКС К ПОЗИЦИИ: ФЕР33-1-27-18 Индекс Юг 3 кв.2021 г. к ФЕР33-1-27-18 ОЗП=35,71; ЭМ=8,08; ЗПМ=35,71; МАТ=9,31 НР (48538 руб.): 105% от ФОТ СП (23576 руб.): 60%*0,85 от ФОТ | 2 | 35639,34 16654,43 | 18984,91 6459,08 | 71279 | 33309 | 37970 12918 | 51,42 14,556 | 102,84 29,11
1.2 | ФЕР33-01-024-03 Приказ Минстроя России от 26.12.2019 №876/пр | Подвеска проводов ВЛ 35 кВ сечением: до 120 мм2 без пересечений с препятствиями при длине анкерного пролета до 1 км, 3 (провода) на км линии. Применительно "Демонтаж проводов АС -120/19 в пролетах опора №26 – опора №28." (км) (Приказ от 04.09.2019 № 519/пр табл.2 п.5 Демонтаж (разборка) сетей инженерно-технического обеспечения ОЗП=0,6; ЭМ=0,6 к расх.; ЗПМ=0,6; МАТ=0 к расх.; ТЗ=0,6; ТЗМ=0,6; Приказ от 04.09.2019 № 519/пр прил.2 табл.3 п.5 Производство работ осуществляется в охранной зоне действующей воздушной линии электропередачи, вблизи объектов, находящихся под напряжением, внутри объектов капитального строительства, внутренняя проводка в которых не обесточена, если это приведет к ограничению действий рабочих в соответствии с требованиями техники безопасности ОЗП=1,2; ЭМ=1,2 к расх.; ТЗ=1,2) ИНДЕКС К ПОЗИЦИИ: ФЕР33-1-24-3 Индекс Юг 3 кв.2021 г. к ФЕР33-1-24-3 ОЗП=35,71; ЭМ=7,33; ЗПМ=35,71 НР (11276 руб.): 105% от ФОТ СП (5477 руб.): 60%*0,85 от ФОТ | 0.348 | 54535,59 21988,73 | 32546,86 8871,86 | 18978 | 7652 | 11326 3087 | 64,008 18,99 | 22,27 6,61
1.3 | ФЕР27-12-001-02 Приказ Минстроя России от 01.06.2020 №294/пр | Устройство временных грунтовых дорог профилированных при работе в нулевых отметках с земляным полотном шириной 7,5 м для категории грунтов: 2 (км) 1 120,61 = 7 663,50 - 53,12 x 123,00 - 2,55 x 3,58 (Приказ от 04.09.2019 № 519/пр прил.2 табл.3 п.5 Производство работ осуществляется в охранной зоне действующей воздушной линии электропередачи, вблизи объектов, находящихся под напряжением, внутри объектов капитального строительства, внутренняя проводка в которых не обесточена, если это приведет к ограничению действий рабочих в соответствии с требованиями техники безопасности ОЗП=1,2; ЭМ=1,2 к расх.; ТЗ=1,2) ИНДЕКС К ПОЗИЦИИ: ФЕР27-12-1-2 Индекс Юг 1 кв.2021 г. к ФЕР27-12-1-2 ОЗП=32,17; ЭМ=14,22; ЗПМ=32,17 НР (3743 руб.): 142% от ФОТ СП (2129 руб.): 95%*0,85 от ФОТ | 0.08 | 36531,58 31201,3 | 5330,28 1733 | 2923 | 2497 | 426 139 | 124,344 56,94 | 9,95 4,56
1.4 | ФЕР27-12-001-05 Приказ Минстроя России от 01.06.2020 №294/пр | На каждый 1 м изменения ширины земляного полотна добавлять или исключать: к расценке 27-12-001-02 (км) 54,16 = 763,89 - 5,76 x 123,00 - 0,35 x 3,58 ИНДЕКС К ПОЗИЦИИ: ФЕР27-12-1-5 Индекс Юг 1 кв.2021 г. к ФЕР27-12-1-5 ОЗП=32,17; ЭМ=14,2; ЗПМ=32,17 НР (-67 руб.): 142% от ФОТ СП (-38 руб.): 95%*0,85 от ФОТ | -0.08 | 963,87 348,72 | 615,15 240,31 | -77 | -28 | -49 -19 | 1,39 6,29 | -0,11 -0,5
1.5 | ФЕР33-01-029-04 Приказ Минстроя России от 26.12.2019 №876/пр | Подвеска грозозащитных тросов в анкерном пролете с пересечением одного из препятствий: препятствий автомобильных дорог, линий связи, ВЛ до 10 кВ. Применительно "Демонтаж грозотроса ПС-50 в пролетах опора №26 – опора №28 с пересечениями с препятствиями." (пролет) (Приказ от 04.09.2019 № 519/пр табл.2 п.5 Демонтаж (разборка) сетей инженерно-технического обеспечения ОЗП=0,6; ЭМ=0,6 к расх.; ЗПМ=0,6; МАТ=0 к расх.; ТЗ=0,6; ТЗМ=0,6; Приказ от 04.09.2019 № 519/пр прил.2 табл.3 п.5 Производство работ осуществляется в охранной зоне действующей воздушной линии электропередачи, вблизи объектов, находящихся под напряжением, внутри объектов капитального строительства, внутренняя проводка в которых не обесточена, если это приведет к ограничению действий рабочих в соответствии с требованиями техники безопасности ОЗП=1,2; ЭМ=1,2 к расх.; ЗПМ=1,2; ТЗ=1,2; ТЗМ=1,2) ИНДЕКС К ПОЗИЦИИ: ФЕР33-1-29-4 Индекс Юг 3 кв.2021 г. к ФЕР33-1-29-4 ОЗП=35,71; ЭМ=8,45; ЗПМ=35,71 НР (6741 руб.): 105% от ФОТ СП (3274 руб.): 60%*0,85 от ФОТ | 2 | 5609,4 2105,75 | 3503,65 1103,78 | 11219 | 4212 | 7007 2208 | 6,5736 2,4912 | 13,15 4,98
1.6 | ФЕР33-01-026-01 Приказ Минстроя России от 26.12.2019 №876/пр | Подвеска одного грозозащитного троса ВЛ 35-500 кВ без пересечений с препятствиями при длине анкерного пролета: до 1 км. Применительно "Демонтаж грозотроса ПС-50 в пролетах опора №26 – опора №28" (км) (Приказ от 04.09.2019 № 519/пр табл.2 п.5 Демонтаж (разборка) сетей инженерно-технического обеспечения ОЗП=0,6; ЭМ=0,6 к расх.; ЗПМ=0,6; МАТ=0 к расх.; ТЗ=0,6; ТЗМ=0,6; Приказ от 04.09.2019 № 519/пр прил.2 табл.3 п.5 Производство работ осуществляется в охранной зоне действующей воздушной линии электропередачи, вблизи объектов, находящихся под напряжением, внутри объектов капитального строительства, внутренняя проводка в которых не обесточена, если это приведет к ограничению действий рабочих в соответствии с требованиями техники безопасности ОЗП=1,2; ЭМ=1,2 к расх.; ЗПМ=1,2; ТЗ=1,2; ТЗМ=1,2) ИНДЕКС К ПОЗИЦИИ: ФЕР33-1-26-1 Индекс Юг 3 кв.2021 г. к ФЕР33-1-26-1 ОЗП=35,71; ЭМ=8,13; ЗПМ=35,71 НР (3183 руб.): 105% от ФОТ СП (1546 руб.): 60%*0,85 от ФОТ | 0.348 | 13145,83 6554,56 | 6591,27 2155,63 | 4575 | 2281 | 2294 750 | 19,08 4,7016 | 6,64 1,64
1.7 | ФЕР33-01-016-04 Приказ Минстроя России от 09.02.2021 №51/пр. | Установка стальных опор промежуточных: свободностоящих, одностоечных массой до 7 т Применительно "Демонтаж металлической промежуточной опоры №27." (т) (Приказ от 04.09.2019 № 519/пр табл.2 п.4 Демонтаж (разборка) металлических конструкций ОЗП=0,7; ЭМ=0,7 к расх.; ЗПМ=0,7; МАТ=0 к расх.; ТЗ=0,7; ТЗМ=0,7) ИНДЕКС К ПОЗИЦИИ: ФЕР33-1-16-4 Индекс Юг 3 кв.2021 г. к ФЕР33-1-16-4 ОЗП=35,71; ЭМ=8,69; ЗПМ=35,71 НР (24569 руб.): 105% от ФОТ СП (11933 руб.): 60%*0,85 от ФОТ | 2.2 | 17282,63 8121,03 | 9161,6 2514,95 | 38022 | 17866 | 20156 5533 | 22,925 8,127 | 50,44 17,88
Итого прямые затраты по разделу в текущих ценах | [5 empty] | 146919 | 67789 | 79130 24616 |  | 205,18 64,28
Накладные расходы | [5 empty] | 97983
Сметная прибыль | [5 empty] | 47897
Итого по разделу 1 Демонтажные работы | [5 empty] | 292799 |  |  |  | 205,18 64,28
Раздел 2. Строительно-монтажные работы
2.1 | ФЕР01-01-003-14 Приказ Минстроя России от 26.12.2019 №876/пр | Разработка грунта в отвал экскаваторами "драглайн" или "обратная лопата" с ковшом вместимостью: 0,5 (0,5-0,63) м3, группа грунтов 2 (1000 м3) ИНДЕКС К ПОЗИЦИИ: ФЕР1-1-3-14 Индекс Юг 3 кв.2021 г. к ФЕР1-1-3-14 ОЗП=35,71; ЭМ=11,93; ЗПМ=35,71 НР (3948 руб.): 95% от ФОТ СП (1766 руб.): 50%*0,85 от ФОТ | 0,2645 264,5 / 1000 | 33028,19 3203,19 | 29825 12052,13 | 8736 | 847 | 7889 3188 | 11,5 25 | 3,04 6,61
2.2 | ФЕР01-02-063-02 Приказ Минстроя России от 26.12.2019 №876/пр | Разработка грунта в траншеях и котлованах глубиной более 3 м вручную с подъемом краном при наличии креплений, группа грунтов: 2 (100 м3) (Приказ от 04.09.2019 № 519/пр прил.2 табл.3 п.5 Производство работ осуществляется в охранной зоне действующей воздушной линии электропередачи, вблизи объектов, находящихся под напряжением, внутри объектов капитального строительства, внутренняя проводка в которых не обесточена, если это приведет к ограничению действий рабочих в соответствии с требованиями техники безопасности ОЗП=1,2; ЭМ=1,2 к расх.; ЗПМ=1,2; ТЗ=1,2; ТЗМ=1,2) ИНДЕКС К ПОЗИЦИИ: ФЕР1-2-63-2 Индекс Юг 3 кв.2021 г. к ФЕР1-2-63-2 ОЗП=35,71; ЭМ=18,3; ЗПМ=35,71 НР (7711 руб.): 80% от ФОТ СП (3687 руб.): 45%*0,85 от ФОТ | 0,075 7,5 / 100 | 138070,27 90285,31 | 47784,96 34487,29 | 10355 | 6771 | 3584 2587 | 296,4 96 | 22,23 7,2
2.3 | ФЕР08-01-002-02 Приказ Минстроя России от 26.12.2019 №876/пр | Устройство основания под фундаменты: щебеночного (м3) (Приказ от 04.09.2019 № 519/пр прил.2 табл.3 п.5 Производство работ осуществляется в охранной зоне действующей воздушной линии электропередачи, вблизи объектов, находящихся под напряжением, внутри объектов капитального строительства, внутренняя проводка в которых не обесточена, если это приведет к ограничению действий рабочих в соответствии с требованиями техники безопасности ОЗП=1,2; ЭМ-ЗПМ=1,2 к расх.; ЗПМ=1,2; ТЗ=1,2; ТЗМ=1,2) ИНДЕКС К ПОЗИЦИИ: ФЕР8-1-2-2 Индекс Юг 3 кв.2021 г. к ФЕР8-1-2-2 ОЗП=35,71; ЭМ=12,56; ЗПМ=35,71; МАТ=10,54 НР (1099 руб.): 122% от ФОТ СП (613 руб.): 80%*0,85 от ФОТ | 2.7 | 418,1 289,25 | 124,95 34,71 | 1129 | 781 | 337 94 | 1,02 0,084 | 2,75 0,23
2.4 | ФЕР33-03-001-03 Приказ Минстроя России от 26.12.2019 №876/пр | Гидроизоляция сборных железобетонных фундаментов ВЛ и ОРУ массой: до 2 т (т) ИНДЕКС К ПОЗИЦИИ: ФЕР33-3-1-3 Индекс Юг 3 кв.2021 г. к ФЕР33-3-1-3 ОЗП=35,71; ЭМ=10,64; ЗПМ=35,71 НР (15595 руб.): 105% от ФОТ СП (7575 руб.): 60%*0,85 от ФОТ | 26 6,5*4 | 1277,78 185,69 | 1092,09 368,88 | 33222 | 4828 | 28394 9591 | 0,61 0,79 | 15,86 20,54
2.5 | ФЕР33-01-001-03 Приказ Минстроя России от 09.02.2021 №51/пр. | Установка сборных железобетонных неразъемных подножников: под промежуточные свободностоящие опоры объемом до 3 м3 (м3) (Приказ от 04.09.2019 № 519/пр прил.2 табл.3 п.5 Производство работ осуществляется в охранной зоне действующей воздушной линии электропередачи, вблизи объектов, находящихся под напряжением, внутри объектов капитального строительства, внутренняя проводка в которых не обесточена, если это приведет к ограничению действий рабочих в соответствии с требованиями техники безопасности ОЗП=1,2; ЭМ=1,2 к расх.; ЗПМ=1,2; ТЗ=1,2; ТЗМ=1,2) ИНДЕКС К ПОЗИЦИИ: ФЕР33-1-1-3 Индекс Юг 3 кв.2021 г. к ФЕР33-1-1-3 ОЗП=35,71; ЭМ=10,71; ЗПМ=35,71; МАТ=11,75 НР (21662 руб.): 105% от ФОТ СП (10521 руб.): 60%*0,85 от ФОТ | 10 2,5*4 | 3315,65 1372,12 | 1854,93 630,78 | 33157 | 13721 | 18549 6308 | 4,236 1,308 | 42,36 13,08
2.6 | ФЕР01-01-087-01 Приказ Минстроя России от 26.12.2019 №876/пр | Засыпка траншей и котлованов с перемещением грунта до 5 м бульдозерами мощностью: 303 кВт (410 л.с.), группа грунтов 1 (1000 м3) (Приказ от 04.09.2019 № 519/пр прил.2 табл.3 п.5 Производство работ осуществляется в охранной зоне действующей воздушной линии электропередачи, вблизи объектов, находящихся под напряжением, внутри объектов капитального строительства, внутренняя проводка в которых не обесточена, если это приведет к ограничению действий рабочих в соответствии с требованиями техники безопасности ОЗП=1,2; ЭМ=1,2 к расх.; ЗПМ=1,2; ТЗ=1,2; ТЗМ=1,2) ИНДЕКС К ПОЗИЦИИ: ФЕР1-1-87-1 Индекс Юг 3 кв.2021 г. к ФЕР1-1-87-1 ОЗП=35,71; ЭМ=11; ЗПМ=35,71 НР (150 руб.): 95% от ФОТ СП (67 руб.): 50%*0,85 от ФОТ | 0,257 257 / 1000 | 3481.76 | 3481,76 594,79 | 895 |  | 895 153 | 1,08 | 0,28
2.7 | ФЕР33-01-016-04 Приказ Минстроя России от 09.02.2021 №51/пр. | Установка стальных опор промежуточных: свободностоящих, одностоечных массой до 7 т (т) (Приказ от 04.09.2019 № 519/пр прил.2 табл.3 п.5 Производство работ осуществляется в охранной зоне действующей воздушной линии электропередачи, вблизи объектов, находящихся под напряжением, внутри объектов капитального строительства, внутренняя проводка в которых не обесточена, если это приведет к ограничению действий рабочих в соответствии с требованиями техники безопасности ОЗП=1,2; ЭМ=1,2 к расх.; ЗПМ=1,2; ТЗ=1,2; ТЗМ=1,2) ИНДЕКС К ПОЗИЦИИ: ФЕР33-1-16-4 Индекс Юг 3 кв.2021 г. к ФЕР33-1-16-4 ОЗП=35,71; ЭМ=8,69; ЗПМ=35,71 НР (43383 руб.): 105% от ФОТ СП (21072 руб.): 60%*0,85 от ФОТ | 2.2 | 29627,37 13921,76 | 15705,61 4311,34 | 65180 | 30628 | 34552 9485 | 39,3 13,932 | 86,46 30,65
2.8 | ФЕР33-03-004-01 Приказ Минстроя России от 26.12.2019 №876/пр | Забивка вертикальных заземлителей механизированная на глубину до 5 м (шт) 63,45 = 96,30 - 0,00003 x 10 315,01 - 0,005 x 6 508,75 (Приказ от 04.09.2019 № 519/пр прил.2 табл.3 п.5 Производство работ осуществляется в охранной зоне действующей воздушной линии электропередачи, вблизи объектов, находящихся под напряжением, внутри объектов капитального строительства, внутренняя проводка в которых не обесточена, если это приведет к ограничению действий рабочих в соответствии с требованиями техники безопасности ОЗП=1,2; ЭМ=1,2 к расх.; ЗПМ=1,2; ТЗ=1,2; ТЗМ=1,2) ИНДЕКС К ПОЗИЦИИ: ФЕР33-3-4-1 Индекс Юг 3 кв.2021 г. к ФЕР33-3-4-1 ОЗП=35,71; ЭМ=5,85; ЗПМ=35,71; МАТ=11,52 НР (1304 руб.): 105% от ФОТ СП (633 руб.): 60%*0,85 от ФОТ | 4 | 581,94 163,27 | 418,67 137,98 | 2328 | 653 | 1675 552 | 0,54 0,384 | 2,16 1,54
2.9 | ФЕР33-01-027-18 Приказ Минстроя России от 26.12.2019 №876/пр | Подвеска проводов между анкерными опорами с пересечением одного из препятствий: автомобильных дорог, линий связи, ВЛ до 10 кВ, напряжение пересекающей ВЛ: 35 кВ (3 провода). Применительно "монтаж проводов АС -120/19 в пролетах опора №26 – опора №28 с пересечениями с препятствиями." (пролет) (Приказ от 04.09.2019 № 519/пр прил.2 табл.3 п.5 Производство работ осуществляется в охранной зоне действующей воздушной линии электропередачи, вблизи объектов, находящихся под напряжением, внутри объектов капитального строительства, внутренняя проводка в которых не обесточена, если это приведет к ограничению действий рабочих в соответствии с требованиями техники безопасности ОЗП=1,2; ЭМ=1,2 к расх.; ЗПМ=1,2; ТЗ=1,2; ТЗМ=1,2) ИНДЕКС К ПОЗИЦИИ: ФЕР33-1-27-18 Индекс Юг 3 кв.2021 г. к ФЕР33-1-27-18 ОЗП=35,71; ЭМ=8,08; ЗПМ=35,71; МАТ=9,31 НР (99989 руб.): 105% от ФОТ СП (48566 руб.): 60%*0,85 от ФОТ | 2 | 78956,08 33308,86 | 37969,83 12918,16 | 157912 | 66618 | 75940 25836 | 102,84 29,112 | 205,68 58,22
2.10 | ФЕР33-01-024-03 Приказ Минстроя России от 26.12.2019 №876/пр | Подвеска проводов ВЛ 35 кВ сечением: до 120 мм2 без пересечений с препятствиями при длине анкерного пролета до 1 км, 3 (провода) на км линии. Применительно "монтаж проводов АС -120/19 в пролетах опора №26 – опора №28 с пересечениями с препятствиями." (км) (Приказ от 04.09.2019 № 519/пр прил.2 табл.3 п.5 Производство работ осуществляется в охранной зоне действующей воздушной линии электропередачи, вблизи объектов, находящихся под напряжением, внутри объектов капитального строительства, внутренняя проводка в которых не обесточена, если это приведет к ограничению действий рабочих в соответствии с требованиями техники безопасности ОЗП=1,2; ЭМ=1,2 к расх.; ЗПМ=1,2; ТЗ=1,2; ТЗМ=1,2) ИНДЕКС К ПОЗИЦИИ: ФЕР33-1-24-3 Индекс Юг 3 кв.2021 г. к ФЕР33-1-24-3 ОЗП=35,71; ЭМ=7,33; ЗПМ=35,71 НР (20471 руб.): 105% от ФОТ СП (9943 руб.): 60%*0,85 от ФОТ | 0.348 | 90892,64 36647,89 | 54244,75 17743,73 | 31631 | 12753 | 18878 6175 | 106,68 37,98 | 37,12 13,22
2.11 | ФЕР33-01-029-04 Приказ Минстроя России от 26.12.2019 №876/пр | Подвеска грозозащитных тросов в анкерном пролете с пересечением одного из препятствий: препятствий автомобильных дорог, линий связи, ВЛ до 10 кВ. Применительно "Монтаж ранее демонтированного грозотроса ПС-50 в пролетах опора №26 – опора №28 с пересечениями с препятствиями. " (пролет) (Приказ от 04.09.2019 № 519/пр прил.2 табл.3 п.5 Производство работ осуществляется в охранной зоне действующей воздушной линии электропередачи, вблизи объектов, находящихся под напряжением, внутри объектов капитального строительства, внутренняя проводка в которых не обесточена, если это приведет к ограничению действий рабочих в соответствии с требованиями техники безопасности ОЗП=1,2; ЭМ=1,2 к расх.; ЗПМ=1,2; ТЗ=1,2) ИНДЕКС К ПОЗИЦИИ: ФЕР33-1-29-4 Индекс Юг 3 кв.2021 г. к ФЕР33-1-29-4 ОЗП=35,71; ЭМ=8,45; ЗПМ=35,71 НР (11570 руб.): 105% от ФОТ СП (5620 руб.): 60%*0,85 от ФОТ | 2 | 9349 3509,58 | 5839,42 1839,64 | 18698 | 7019 | 11679 3679 | 10,956 3,46 | 21,91 6,92
2.12 | ФЕР33-01-026-01 Приказ Минстроя России от 26.12.2019 №876/пр | Подвеска одного грозозащитного троса ВЛ 35-500 кВ без пересечений с препятствиями при длине анкерного пролета: до 1 км. Применительно "Монтаж ранее демонтированного грозотроса ПС-50 в пролетах опора №26 – опора №28. " (км) (Приказ от 04.09.2019 № 519/пр прил.2 табл.3 п.5 Производство работ осуществляется в охранной зоне действующей воздушной линии электропередачи, вблизи объектов, находящихся под напряжением, внутри объектов капитального строительства, внутренняя проводка в которых не обесточена, если это приведет к ограничению действий рабочих в соответствии с требованиями техники безопасности ОЗП=1,2; ЭМ=1,2 к расх.; ЗПМ=1,2; ТЗ=1,2; ТЗМ=1,2) ИНДЕКС К ПОЗИЦИИ: ФЕР33-1-26-1 Индекс Юг 3 кв.2021 г. к ФЕР33-1-26-1 ОЗП=35,71; ЭМ=8,13; ЗПМ=35,71 НР (5464 руб.): 105% от ФОТ СП (2654 руб.): 60%*0,85 от ФОТ | 0.348 | 21909,71 10924,26 | 10985,45 3592,71 | 7625 | 3802 | 3823 1250 | 31,8 7,836 | 11,07 2,73
2.13 | ФЕР09-05-003-01 Приказ Минстроя России от 26.12.2019 №876/пр | Постановка болтов: строительных с гайками и шайбами. Применительно "Антивандальное закрепление гаек (сварка)" (100 шт) ИНДЕКС К ПОЗИЦИИ: ФЕР9-5-3-1 Индекс Юг 3 кв.2021 г. к ФЕР9-5-3-1 ОЗП=35,71; ЭМ=11,89; ЗПМ=35,71 НР (1147 руб.): 90% от ФОТ СП (920 руб.): 85%*0,85 от ФОТ | 0,32 32 / 100 | 3876,06 3854,18 | 21,88 11,43 | 1240 | 1233 | 7 4 | 11,9 0,03 | 3,81 0,01
Итого прямые затраты по разделу в текущих ценах | [5 empty] | 372108 | 149654 | 206202 68902 |  | 454,45 161,23
Итого прямые затраты по разделу с учетом коэффициентов к итогам (Зональный коэффициент ПЗ=3% (ОЗП=3%; ЭМ=3%; ЗПМ=3%; МАТ=3%; ТЗ=3%; ТЗМ=3%) (Поз. 2.1, 2.6, 2.2-2.5, 2.7-2.13)) | [5 empty] | 383272 | 154143 | 212389 70969 |  | 468,08 166,08
Накладные расходы | [5 empty] | 233488
Сметная прибыль | [5 empty] | 113635
Итого по разделу 2 Строительно-монтажные работы | [5 empty] | 730395 |  |  |  | 468,08 166,08
Раздел 3. Материалы, передаваемые Подрядчику по договору купли продажи.
3.1 | прайс-лист | Фундамент Ф-5У (3.407-115,ГОСТ 10180-2012) (шт.) | 4 | 85860 |  | 343440
Итого прямые затраты по разделу в текущих ценах | [5 empty] | 343440
Итого прямые затраты по разделу с учетом коэффициентов к итогам (Зональный коэффициент ПЗ=3% (ОЗП=3%; ЭМ=3%; ЗПМ=3%; МАТ=3%; ТЗ=3%; ТЗМ=3%) (Поз. 3.1)) | [5 empty] | 353743
Итого по разделу 3 Материалы, передаваемые Подрядчику по договору купли продажи. | [5 empty] | 353743
Раздел 4. Материалы, приобретаемые подрядчиком самостоятельно.
4.1 | ФССЦ-08.3.04.02-0064 Приказ Минстроя России от 26.12.2019 №876/пр | Сталь круглая и квадратная, марки Ст1кп-Ст4кп, Ст1пс-Ст6пс, размер свыше 12 мм (т) ИНДЕКС К ПОЗИЦИИ: ФССЦ-08.3.04.02-0064 Индекс 3 кв.2021 г. к ФССЦ-08.3.04.02-0064 МАТ=11,32 | 0.04 | 73816.81 |  | 2953
4.2 | ФССЦ-01.2.01.02-0031 Приказ Минстроя России от 26.12.2019 №876/пр | Битумы нефтяные строительные изоляционные БНИ-IV-3, БНИ-IV, БНИ-V (т) ИНДЕКС К ПОЗИЦИИ: ФССЦ-01.2.01.02-0031 Индекс 3 кв.2021 г. к ФССЦ-01.2.01.02-0031 МАТ=26,99 | 0.2 | 38123.38 |  | 7625
4.3 | ФССЦ-02.2.04.03-0003 Приказ Минстроя России от 26.12.2019 №876/пр | Смесь песчано-гравийная природная (м3) ИНДЕКС К ПОЗИЦИИ: ФССЦ-02.2.04.03-0003 Индекс 3 кв.2021 г. к ФССЦ-02.2.04.03-0003 МАТ=12,61 | 257 | 756.6 |  | 194446
4.4 | ФССЦ-02.2.05.04-1767 Приказ Минстроя России от 26.12.2019 №876/пр | Щебень М 400, фракция 20-40 мм, группа 2 (м3) ИНДЕКС К ПОЗИЦИИ: ФССЦ-02.2.05.04-1767 Индекс 3 кв.2021 г. к ФССЦ-02.2.05.04-1767 МАТ=12,03 | 2.7 | 1100.75 |  | 2972
4.5 | ФССЦ-01.7.11.07-0165 Приказ Минстроя России от 26.12.2019 №876/пр | Электроды МР-3 (кг) ИНДЕКС К ПОЗИЦИИ: ФССЦ-01.7.11.07-0165 Индекс 3 кв.2021 г. к ФССЦ-01.7.11.07-0165 МАТ=11,84 | 8 | 143.26 |  | 1146
4.6 | прайс-лист | Гайки анкерные D-54 мм (3.407-115,ГОСТ 10180-2012) (шт.) МАТ=670,55/1,2 | 32 | 558,79 670,55/1,2 |  | 17881
4.7 | прайс-лист | Шайбы анкерные D-56 мм (3.407-115,ГОСТ 10180-2012) (шт.) МАТ=300/1,2 | 16 | 250 300/1,2 |  | 4000
Итого прямые затраты по разделу в текущих ценах | [5 empty] | 231023
Итого прямые затраты по разделу с учетом коэффициентов к итогам | [5 empty] | 238405
Итого по разделу 4 Материалы, приобретаемые подрядчиком самостоятельно. | [5 empty] | 238405
Раздел 5. Вывоз материалов от демонтажа.
5.1 | ФССЦпг-03-01-01-005 Приказ Минстроя России от 26.12.2019 №876/пр | Перевозка грузов автомобилями бортовыми грузоподъемностью до 15 т на расстояние: I класс груза до 5 км (1 т груза) ИНДЕКС К ПОЗИЦИИ: ФССЦпг3-1-1-5 Индекс Юг 3 кв.2021 г. к ФССЦпг3-1-1-5 ОЗП=15,2; ЭМ=15,2; ЗПМ=15,2; МАТ=15,2 | 6.3 | 142.12 |  | 895
Итого прямые затраты по разделу в текущих ценах | [5 empty] | 895
Итого по разделу 5 Вывоз материалов от демонтажа. | [5 empty] | 895
ИТОГИ ПО СМЕТЕ:
Итого прямые затраты по смете в текущих ценах | [5 empty] | 1094385 | 217443 | 285332 93518 |  | 659,63 225,51
Итого прямые затраты по смете с учетом коэффициентов к итогам | [5 empty] | 1123233 | 221932 | 291519 95585 |  | 673,26 230,36
Накладные расходы | [5 empty] | 331471
В том числе, справочно:
80% ФОТ (от 9639) (Поз. 2.2) | [5 empty] | 7711
90% ФОТ (от 1274) (Поз. 2.13) | [5 empty] | 1147
95% ФОТ (от 4313) (Поз. 2.1, 2.6) | [5 empty] | 4097
105% ФОТ (от 298801) (Поз. 1.1-1.2, 1.5-1.7, 2.4-2.5, 2.7-2.12) | [5 empty] | 313741
122% ФОТ (от 901) (Поз. 2.3, 4.3-4.4) | [5 empty] | 1099
142% ФОТ (от 2589) (Поз. 1.3-1.4) | [5 empty] | 3676
Сметная прибыль | [5 empty] | 161533
В том числе, справочно:
45%*0,85 ФОТ (от 9639) (Поз. 2.2) | [5 empty] | 3687
50%*0,85 ФОТ (от 4313) (Поз. 2.1, 2.6) | [5 empty] | 1833
60%*0,85 ФОТ (от 298801) (Поз. 1.1-1.2, 1.5-1.7, 2.4-2.5, 2.7-2.12) | [5 empty] | 152389
80%*0,85 ФОТ (от 901) (Поз. 2.3, 4.3-4.4) | [5 empty] | 613
85%*0,85 ФОТ (от 1274) (Поз. 2.13) | [5 empty] | 920
95%*0,85 ФОТ (от 2589) (Поз. 1.3-1.4) | [5 empty] | 2091
ВСЕГО по смете | [5 empty] | 1804540 |  |  |  | 673,26 230,36