## ЛСР по форме №4
ЛОКАЛЬНЫЙ СМЕТНЫЙ РАСЧЕТ № 1
(локальная смета)
на | ремонт ВЛ-110 кВ "Сиваки-Октябрьская"
(наименование работ и затрат, наименование объекта)
| Сметная стоимость строительных работ _______________________________________________________________________________________________ |  | ___________________________5387,759 |  | тыс. руб.
| Средства на оплату труда _______________________________________________________________________________________________ |  | ___________________________402,692 |  | тыс. руб.
| Сметная трудоемкость _______________________________________________________________________________________________ |  | _______________________________________________________________________________________________751,99 |  | чел.час
№ пп | Шифр и номер позиции норматива | Наименование работ и затрат, единица измерения | Количество | Стоимость единицы, руб. |  | Общая стоимость, руб. |  |  | Затраты труда рабочих, чел.-ч, не занятых обслуживанием машин
|  |  |  | всего | эксплуата- ции машин | Всего | оплаты труда | эксплуата- ция машин
|  |  |  | оплаты труда | в т.ч. оплаты труда |  |  | в т.ч. оплаты труда | на единицу | всего
1 | 2 | 3 | 4 | 5 | 6 | 7 | 8 | 9 | 10 | 11
Раздел 1. Замена опор
1.1 | ФЕР01-02-087-03 Приказ Минстроя России от 26.12.2019 №876/пр | Уборка снега со строительных площадок и дорог: бульдозерами с перемещениями на расстояние до 20 м (1000 м3) (Приказ от 04.09.2019 № 519/пр п.6.7.1 При ремонтно-строительных работах и работах по реконструкции объектов капитального строительства (аналогичных технологическим процессам в новом строительстве, в том числе по возведению новых конструктивных элементов) ОЗП=1,15; ЭМ=1,25 к расх.; ЗПМ=1,25; ТЗ=1,15; ТЗМ=1,25; Приказ от 04.09.2019 № 519/пр прил.2 табл.3 п.5 Производство работ осуществляется в охранной зоне действующей воздушной линии электропередачи, вблизи объектов, находящихся под напряжением, внутри объектов капитального строительства, внутренняя проводка в которых не обесточена, если это приведет к ограничению действий рабочих в соответствии с требованиями техники безопасности ОЗП=1,2; ЭМ=1,2 к расх.; ЗПМ=1,2; ТЗ=1,2; ТЗМ=1,2) ИНДЕКС К ПОЗИЦИИ: ФЕР1-2-87-3 ФЕР1-2-87-3 на 4 кв 2021г Амурская обл. ОЗП=39,35; ЭМ=18,84; ЗПМ=39,35 | 2.4 | 4692.57 | 4692,57 1673,36 | 11262 |  | 11262 4016
1.2 | ФЕР33-01-007-04 Приказ Минстроя России от 26.12.2019 №876/пр | Бурение котлованов на глубину бурения: до 4 м, 2 группа грунтов (шт) (Приказ от 04.09.2019 № 519/пр п.6.7.1 При ремонтно-строительных работах и работах по реконструкции объектов капитального строительства (аналогичных технологическим процессам в новом строительстве, в том числе по возведению новых конструктивных элементов) ОЗП=1,15; ЭМ=1,25 к расх.; ЗПМ=1,25; ТЗ=1,15; ТЗМ=1,25; Приказ от 04.09.2019 № 519/пр прил.2 табл.3 п.5 Производство работ осуществляется в охранной зоне действующей воздушной линии электропередачи, вблизи объектов, находящихся под напряжением, внутри объектов капитального строительства, внутренняя проводка в которых не обесточена, если это приведет к ограничению действий рабочих в соответствии с требованиями техники безопасности ОЗП=1,2; ЭМ=1,2 к расх.; ЗПМ=1,2; ТЗ=1,2; ТЗМ=1,2) ИНДЕКС К ПОЗИЦИИ: ФЕР33-1-7-4 ФЕР33-1-7-4 на 4 кв 2021г Амурская обл. ОЗП=39,35; ЭМ=10,47; ЗПМ=39,35 | 5 | 3967,36 747,21 | 3220,15 1013,46 | 19837 | 3736 | 16101 5067 | 1.9734 | 9.87
1.3 | ФЕР33-03-001-02 Приказ Минстроя России от 26.12.2019 №876/пр | Гидроизоляция сборных железобетонных фундаментов ВЛ и ОРУ массой: до 1 т (т) (Приказ от 04.09.2019 № 519/пр п.6.7.1 При ремонтно-строительных работах и работах по реконструкции объектов капитального строительства (аналогичных технологическим процессам в новом строительстве, в том числе по возведению новых конструктивных элементов) ОЗП=1,15; ЭМ=1,25 к расх.; ЗПМ=1,25; ТЗ=1,15; ТЗМ=1,25; Приказ от 04.09.2019 № 519/пр прил.2 табл.3 п.5 Производство работ осуществляется в охранной зоне действующей воздушной линии электропередачи, вблизи объектов, находящихся под напряжением, внутри объектов капитального строительства, внутренняя проводка в которых не обесточена, если это приведет к ограничению действий рабочих в соответствии с требованиями техники безопасности ОЗП=1,2; ЭМ=1,2 к расх.; ЗПМ=1,2; ТЗ=1,2; ТЗМ=1,2) ИНДЕКС К ПОЗИЦИИ: ФЕР33-3-1-2 ФЕР33-3-1-2 на 4 кв 2021г Амурская обл. ОЗП=39,35; ЭМ=11,46; ЗПМ=39,35 | 3,5 0,7*5 | 2318,62 314,96 | 2003,66 694,13 | 8115 | 1102 | 7013 2429 | 0.9384 | 3.28
1.4 | ФЕР33-02-013-13 Приказ Минстроя России от 26.12.2019 №876/пр | Установка стальных: конструкций под оборудование массой до 1 т (т) (Приказ от 04.09.2019 № 519/пр п.6.7.1 При ремонтно-строительных работах и работах по реконструкции объектов капитального строительства (аналогичных технологическим процессам в новом строительстве, в том числе по возведению новых конструктивных элементов) ОЗП=1,15; ЭМ=1,25 к расх.; ЗПМ=1,25; ТЗ=1,15; ТЗМ=1,25) ИНДЕКС К ПОЗИЦИИ: ФЕР33-2-13-13 ФЕР33-2-13-13 на 4 кв 2021г Амурская обл. ОЗП=39,35; ЭМ=12,73; ЗПМ=39,35; МАТ=14,88 | 3,5 700*5/1000 | 7074,37 3718,85 | 2588,01 761,91 | 24760 | 13016 | 9058 2667 | 9.683 | 33.89
1.5 | ФЕР01-02-061-02 Приказ Минстроя России от 26.12.2019 №876/пр | Засыпка вручную траншей, пазух котлованов и ям, группа грунтов: 2 (100 м3) (Прил.2, Табл.3, п.5 Производство работ осуществляется в охранной зоне действующей воздушной линии электропередачи, вблизи объектов, находящихся под напряжением, внутри объектов капитального строительства, внутренняя проводка в которых не обесточена, если это приведет к ограничению действий рабочих в соответствии с требованиями техники безопасности. ОЗП=1,2; ЭМ=1,2 к расх.; ЗПМ=1,2; ТЗ=1,2; ТЗМ=1,2; Приказ от 04.09.2019 № 519/пр п.6.7.1 При ремонтно-строительных работах и работах по реконструкции объектов капитального строительства (аналогичных технологическим процессам в новом строительстве, в том числе по возведению новых конструктивных элементов) ОЗП=1,15; ЭМ=1,25 к расх.; ЗПМ=1,25; ТЗ=1,15; ТЗМ=1,25) ИНДЕКС К ПОЗИЦИИ: ФЕР1-2-61-2 ФЕР1-2-61-2 на 4 кв 2021г Амурская обл. ОЗП=39,35; ЗПМ=39,35 | 0.16 | 39586,89 39586,89 |  | 6334 | 6334 |  | 134.136 | 21.46
1.6 | ФЕР01-02-005-01 Приказ Минстроя России от 26.12.2019 №876/пр | Уплотнение грунта пневматическими трамбовками, группа грунтов: 1-2 (100 м3) (Приказ от 04.09.2019 № 519/пр п.6.7.1 При ремонтно-строительных работах и работах по реконструкции объектов капитального строительства (аналогичных технологическим процессам в новом строительстве, в том числе по возведению новых конструктивных элементов) ОЗП=1,15; ЭМ=1,25 к расх.; ЗПМ=1,25; ТЗ=1,15; ТЗМ=1,25) ИНДЕКС К ПОЗИЦИИ: ФЕР1-2-5-1 ФЕР1-2-5-1 на 4 кв 2021г Амурская обл. ОЗП=39,35; ЭМ=9,73; ЗПМ=39,35 | 0.075 | 7774,8 4836,59 | 2938,21 1296,58 | 583 | 363 | 220 97 | 14.4095 | 1.08
1.7 | ФЕР33-01-024-07 Приказ Минстроя России от 26.12.2019 №876/пр | Подвеска проводов ВЛ 110 кВ сечением: до 120 мм2 без пересечений с препятствиями при длине анкерного пролета до 1 км, 3 (провода) на км линии (Прим.: Демонтаж) (км) (Табл.3, п.2 Демонтаж оборудования, пригодного для дальнейшего использования, со снятием с места установки, необходимой (частичной) разборкой без надобности хранения (перемещается на другое место установки и т.п.) ОЗП=0,6; ЭМ=0,6 к расх.; ЗПМ=0,6; МАТ=0 к расх.; ТЗ=0,6; ТЗМ=0,6) ИНДЕКС К ПОЗИЦИИ: ФЕР33-1-24-7 ФЕР33-1-24-7 на 4 кв 2021г Амурская обл. ОЗП=39,35; ЭМ=7,93; ЗПМ=39,35 | 2.2 | 42036,11 17557,1 | 24479,01 8235,4 | 92479 | 38626 | 53853 18118 | 46.38 | 102.04
1.8 | ФЕР33-01-026-01 Приказ Минстроя России от 26.12.2019 №876/пр | Демонтаж одного грозозащитного троса ВЛ 35-500 кВ без пересечений с препятствиями при длине анкерного пролета: до 1 км (прим.) (км) (Приказ от 04.09.2019 № 507/пр табл.2 п.5 Демонтаж (разборка) сетей инженерно-технического обеспечения ОЗП=0,6; ЭМ=0,6 к расх.; ЗПМ=0,6; МАТ=0 к расх.; ТЗ=0,6; ТЗМ=0,6) ИНДЕКС К ПОЗИЦИИ: ФЕР33-1-26-1 ФЕР33-1-26-1 на 4 кв 2021г Амурская обл. ОЗП=39,35; ЭМ=8,6; ЗПМ=39,35 | 0.89 | 11829,16 6018,9 | 5810,26 1979,46 | 10528 | 5357 | 5171 1762 | 15.9 | 14.15
1.9 | ФЕР33-04-042-07 Приказ Минстроя России от 26.12.2019 №876/пр | Демонтаж опор ВЛ 0,38-10 кВ: с приставками А-образных (шт) ИНДЕКС К ПОЗИЦИИ: ФЕР33-4-42-7 ФЕР33-4-42-7 на 4 кв 2021г Амурская обл. ОЗП=39,35; ЭМ=10,69; ЗПМ=39,35 | 6 | 2804,16 720,89 | 2083,27 718,92 | 16825 | 4325 | 12500 4314 | 2.02 | 12.12
1.10 | ФЕР33-01-016-01 Приказ Минстроя России от 26.12.2019 №876/пр | Установка стальных опор промежуточных: свободностоящих, одностоечных массой до 2 т (т) (Приказ от 04.09.2019 № 519/пр п.6.7.1 При ремонтно-строительных работах и работах по реконструкции объектов капитального строительства (аналогичных технологическим процессам в новом строительстве, в том числе по возведению новых конструктивных элементов) ОЗП=1,15; ЭМ=1,25 к расх.; ЗПМ=1,25; ТЗ=1,15; ТЗМ=1,25) ИНДЕКС К ПОЗИЦИИ: ФЕР33-1-16-1 ФЕР33-1-16-1 на 4 кв 2021г Амурская обл. ОЗП=39,35; ЭМ=9,07; ЗПМ=39,35 | 7,85 1,57*5 | 20863,7 11483,28 | 9380,42 4212,91 | 163780 | 90144 | 73636 33071 | 29.9 | 234.72
1.11 | ФЕР33-01-024-07 Приказ Минстроя России от 26.12.2019 №876/пр | Подвеска проводов ВЛ 110 кВ сечением: до 120 мм2 без пересечений с препятствиями при длине анкерного пролета до 1 км, 3 (провода) на км линии (км) (Приказ от 04.09.2019 № 519/пр п.6.7.1 При ремонтно-строительных работах и работах по реконструкции объектов капитального строительства (аналогичных технологическим процессам в новом строительстве, в том числе по возведению новых конструктивных элементов) ОЗП=1,15; ЭМ=1,25 к расх.; ЗПМ=1,25; ТЗ=1,15; ТЗМ=1,25) ИНДЕКС К ПОЗИЦИИ: ФЕР33-1-24-7 ФЕР33-1-24-7 на 4 кв 2021г Амурская обл. ОЗП=39,35; ЭМ=7,93; ЗПМ=39,35 | 2.2 | 84649,05 33651,12 | 50997,93 17157,09 | 186228 | 74032 | 112196 37746 | 88.895 | 195.57
1.12 | ФЕР33-01-026-01 Приказ Минстроя России от 26.12.2019 №876/пр | Подвеска одного грозозащитного троса ВЛ 35-500 кВ без пересечений с препятствиями при длине анкерного пролета: до 1 км (км) (Приказ от 04.09.2019 № 519/пр п.6.7.1 При ремонтно-строительных работах и работах по реконструкции объектов капитального строительства (аналогичных технологическим процессам в новом строительстве, в том числе по возведению новых конструктивных элементов) ОЗП=1,15; ЭМ=1,25 к расх.; ЗПМ=1,25; ТЗ=1,15; ТЗМ=1,25) ИНДЕКС К ПОЗИЦИИ: ФЕР33-1-26-1 ФЕР33-1-26-1 на 4 кв 2021г Амурская обл. ОЗП=39,35; ЭМ=8,6; ЗПМ=39,35 | 0.89 | 23640,93 11536,22 | 12104,71 4123,88 | 21040 | 10267 | 10773 3670 | 30.475 | 27.12
1.13 | ФЕР33-03-004-01 Приказ Минстроя России от 26.12.2019 №876/пр | Забивка вертикальных заземлителей механизированная на глубину до 5 м (шт) (Прил.2, Табл.3, п.5 Производство работ осуществляется в охранной зоне действующей воздушной линии электропередачи, вблизи объектов, находящихся под напряжением, внутри объектов капитального строительства, внутренняя проводка в которых не обесточена, если это приведет к ограничению действий рабочих в соответствии с требованиями техники безопасности. ОЗП=1,2; ЭМ=1,2 к расх.; ЗПМ=1,2; ТЗ=1,2; ТЗМ=1,2; Приказ от 04.09.2019 № 519/пр п.6.7.1 При ремонтно-строительных работах и работах по реконструкции объектов капитального строительства (аналогичных технологическим процессам в новом строительстве, в том числе по возведению новых конструктивных элементов) ОЗП=1,15; ЭМ=1,25 к расх.; ЗПМ=1,25; ТЗ=1,15; ТЗМ=1,25) ИНДЕКС К ПОЗИЦИИ: ФЕР33-3-4-1 ФЕР33-3-4-1 на 4 кв 2021г Амурская обл. ОЗП=39,35; ЭМ=6,23; ЗПМ=39,35; МАТ=11,53 | 10 | 1142,99 206,89 | 557,34 190,06 | 11430 | 2069 | 5573 1901 | 0.621 | 6.21
1.14 | ФЕР33-04-015-01 Приказ Минстроя России от 26.12.2019 №876/пр | Устройство шин заземления опор ВЛ и подстанций (10 м) (Прил.2, Табл.3, п.5 Производство работ осуществляется в охранной зоне действующей воздушной линии электропередачи, вблизи объектов, находящихся под напряжением, внутри объектов капитального строительства, внутренняя проводка в которых не обесточена, если это приведет к ограничению действий рабочих в соответствии с требованиями техники безопасности. ОЗП=1,2; ЭМ=1,2 к расх.; ЗПМ=1,2; ТЗ=1,2; ТЗМ=1,2; Приказ от 04.09.2019 № 519/пр п.6.7.1 При ремонтно-строительных работах и работах по реконструкции объектов капитального строительства (аналогичных технологическим процессам в новом строительстве, в том числе по возведению новых конструктивных элементов) ОЗП=1,15; ЭМ=1,25 к расх.; ЗПМ=1,25; ТЗ=1,15; ТЗМ=1,25) ИНДЕКС К ПОЗИЦИИ: ФЕР33-4-15-1 ФЕР33-4-15-1 на 4 кв 2021г Амурская обл. ОЗП=39,35; ЭМ=12,26; ЗПМ=39,35; МАТ=14,85 | 20 | 870,46 827,03 | 25,01 7,08 | 17409 | 16541 | 500 142 | 2.484 | 49.68
1.15 | ФЕР01-01-032-02 Приказ Минстроя России от 26.12.2019 №876/пр | Разработка грунта с перемещением до 10 м бульдозерами мощностью: 132 кВт (180 л.с.), группа грунтов 2 (1000 м3) (Прил.2, Табл.3, п.5 Производство работ осуществляется в охранной зоне действующей воздушной линии электропередачи, вблизи объектов, находящихся под напряжением, внутри объектов капитального строительства, внутренняя проводка в которых не обесточена, если это приведет к ограничению действий рабочих в соответствии с требованиями техники безопасности. ОЗП=1,2; ЭМ=1,2 к расх.; ЗПМ=1,2; ТЗ=1,2; ТЗМ=1,2; Приказ от 04.09.2019 № 519/пр п.6.7.1 При ремонтно-строительных работах и работах по реконструкции объектов капитального строительства (аналогичных технологическим процессам в новом строительстве, в том числе по возведению новых конструктивных элементов) ОЗП=1,15; ЭМ=1,25 к расх.; ЗПМ=1,25; ТЗ=1,15; ТЗМ=1,25) ИНДЕКС К ПОЗИЦИИ: ФЕР1-1-32-2 ФЕР1-1-32-2 на 4 кв 2021г Амурская обл. ОЗП=39,35; ЭМ=11,86; ЗПМ=39,35 | 0.04 | 8268.26 | 8268,26 2788,93 | 331 |  | 331 112
1.16 | ФЕР01-01-035-02 Приказ Минстроя России от 26.12.2019 №876/пр | Засыпка траншей и котлованов с перемещением грунта до 5 м бульдозерами мощностью: 132 кВт (180 л.с.), группа грунтов 2 (1000 м3) (Прил.2, Табл.3, п.5 Производство работ осуществляется в охранной зоне действующей воздушной линии электропередачи, вблизи объектов, находящихся под напряжением, внутри объектов капитального строительства, внутренняя проводка в которых не обесточена, если это приведет к ограничению действий рабочих в соответствии с требованиями техники безопасности. ОЗП=1,2; ЭМ=1,2 к расх.; ЗПМ=1,2; ТЗ=1,2; ТЗМ=1,2; Приказ от 04.09.2019 № 519/пр п.6.7.1 При ремонтно-строительных работах и работах по реконструкции объектов капитального строительства (аналогичных технологическим процессам в новом строительстве, в том числе по возведению новых конструктивных элементов) ОЗП=1,15; ЭМ=1,25 к расх.; ЗПМ=1,25; ТЗ=1,15; ТЗМ=1,25) ИНДЕКС К ПОЗИЦИИ: ФЕР1-1-35-2 ФЕР1-1-35-2 на 4 кв 2021г Амурская обл. ОЗП=39,35; ЭМ=11,86; ЗПМ=39,35 | 0.04 | 5055.38 | 5055,38 1705,23 | 202 |  | 202 68
Раздел 2. Материалы, приобретаемые у заказчика по договору купли-продажи
2.1 | Прайс-лист | Опора металлическая ПС110П-5Т в комплекте с метизами (шт) | 5 | 447900 |  | 2239500
2.2 | Прайс-лист | Фундамент Ф 720.2 СТ 4000.10 к опоре ПС110П-5Т (шт) | 5 | 183400 |  | 917000
Раздел 3. Материалы не учтённые ценником
3.1 | Прайс-лист | Узел крепления КГП-7-1Е (с серьгой) (шт) (Заготовительно-складские расходы МАТ=2% к расх.) | 15 | 371.32 |  | 5570
3.2 | Прайс-лист | Ушко У-1-7-16 (шт) (Заготовительно-складские расходы МАТ=2% к расх.) | 15 | 205.87 |  | 3088
3.3 | Прайс-лист | Зажим поддерживающий ПГН-3-5 (шт) (Заготовительно-складские расходы МАТ=2% к расх.) | 15 | 234.6 |  | 3519
3.4 | Прайс-лист | Сталь круглая Д=16 мм2 (т) (Заготовительно-складские расходы МАТ=2% к расх.) | 0.075 | 88740 |  | 6656
3.5 | Прайс-лист | Сталь полосовая 40*4 мм (т) (Заготовительно-складские расходы МАТ=2% к расх.) | 0.25 | 122400 |  | 30600
3.6 | Прайс-лист | Сталь листовая 9 мм (т) (Заготовительно-складские расходы МАТ=2% к расх.) | 0.25 | 81294 |  | 20324
3.7 | Прайс-лист | Битумная мастика (кг) (Заготовительно-складские расходы МАТ=2% к расх.) | 100 | 552.78 |  | 55278
3.8 | Прайс-лист | Изолятор ПС-70 (шт) (Заготовительно-складские расходы МАТ=2% к расх.) | 105 | 872.17 |  | 91578
3.9 | Прайс-лист | Электроды М-4 (кг) (Заготовительно-складские расходы МАТ=2% к расх.) | 15 | 103.07 |  | 1546
3.10 | Прайс-лист | Узел крепления КГП-7-1 (шт.) (Заготовительно-складские расходы МАТ=2% к расх.) | 2 | 277.36 |  | 555
3.11 | Прайс-лист | Звено промежуточное ПР7-6 (шт.) (Заготовительно-складские расходы МАТ=2% к расх.) | 2 | 134.64 |  | 269
3.12 | Прайс-лист | Зажим поддерживающий ПС-9.1П-14 (шт.) (Заготовительно-складские расходы МАТ=2% к расх.) | 2 | 1676.68 |  | 3353
Раздел 4. Вывоз демонтированных материалов на базу СП "СЭС"
4.1 | ФССЦпг-01-01-01-003 Приказ Минстроя России от 26.12.2019 №876/пр | Погрузо-разгрузочные работы при автомобильных перевозках: Погрузка изделий из сборного железобетона, бетона, керамзитобетона массой до 3 т (1 т груза) ИНДЕКС К ПОЗИЦИИ: ФССЦпг1-1-1-3 ФССЦпг1-1-1-3 на 4 кв 2021г Амурская обл. ОЗП=23,52; ЭМ=23,52; ЗПМ=23,52; МАТ=23,52 | 5 | 251.9 |  | 1260
4.2 | ФССЦпг-01-01-02-003 Приказ Минстроя России от 26.12.2019 №876/пр | Погрузо-разгрузочные работы при автомобильных перевозках: Разгрузка изделий из сборного железобетона, бетона, керамзитобетона массой до 3 т (1 т груза) ИНДЕКС К ПОЗИЦИИ: ФССЦпг1-1-2-3 ФССЦпг1-1-2-3 на 4 кв 2021г Амурская обл. ОЗП=23,52; ЭМ=23,52; ЗПМ=23,52; МАТ=23,52 | 5 | 251.9 |  | 1260
4.3 | ФССЦпг-01-01-01-008 Приказ Минстроя России от 26.12.2019 №876/пр | Погрузо-разгрузочные работы при автомобильных перевозках: Погрузка леса пиленого, погонажа плотничного, шпал (1 т груза) ИНДЕКС К ПОЗИЦИИ: ФССЦпг1-1-1-8 ФССЦпг1-1-1-8 на 4 кв 2021г Амурская обл. ОЗП=23,16; ЭМ=23,16; ЗПМ=23,16; МАТ=23,16 | 5 | 251.98 |  | 1260
4.4 | ФССЦпг-01-01-02-008 Приказ Минстроя России от 26.12.2019 №876/пр | Погрузо-разгрузочные работы при автомобильных перевозках: Разгрузка леса пиленого, погонажа плотничного, шпал (1 т груза) ИНДЕКС К ПОЗИЦИИ: ФССЦпг1-1-2-8 ФССЦпг1-1-2-8 на 4 кв 2021г Амурская обл. ОЗП=23,16; ЭМ=23,16; ЗПМ=23,16; МАТ=23,16 | 5 | 251.98 |  | 1260
4.5 | ФССЦпг-03-01-02-200 Приказ Минстроя России от 26.12.2019 №876/пр | Перевозка грузов автомобилями бортовыми грузоподъемностью до 15 т на расстояние: II класс груза до 200 км (1 т груза) ИНДЕКС К ПОЗИЦИИ: ФССЦпг3-1-2-200 ФССЦпг3-1-2-200 на 4 кв 2021г Амурская обл. ОЗП=16,63; ЭМ=16,63; ЗПМ=16,63; МАТ=16,63 | 10 | 1270.37 |  | 12704
4.6 | ФССЦпг-03-01-02-201 Приказ Минстроя России от 26.12.2019 №876/пр | Свыше 200 км добавлять на каждый последующий 1 км: II класс груза (1 т груза) ИНДЕКС К ПОЗИЦИИ: ФССЦпг3-1-2-201 ФССЦпг3-1-2-201 на 4 кв 2021г Амурская обл. ОЗП=16,63; ЭМ=16,63; ЗПМ=16,63; МАТ=16,63 | 290 10*29 | 5.16 |  | 1496
Итого прямые затраты по смете в текущих ценах | [5 empty] | 3989219 | 265912 | 318389 115180 |  | 711.19
Итого прямые затраты по смете с учетом коэффициентов к итогам (Зональный коэффициент ПЗ=1,07 (ОЗП=1,07; ЭМ=1,07; ЗПМ=1,07; МАТ=1,07; ТЗ=1,07; ТЗМ=1,07) (Поз. 1.1-1.4, 1.10-1.14, 1.5-1.6, 1.15-1.16, 2.1-2.2, 3.1-3.12)) | [5 empty] | 4258729 | 281143 | 335670 121549 |  | 751.99
Накладные расходы | [5 empty] | 413147
Сметная прибыль | [5 empty] | 239348
Итоги по смете:
Земляные работы, выполняемые по другим видам работ (подготовительным, сопутствующим, укрепительным) | [5 empty] | 17636
Линии электропередачи | [5 empty] | 1241335 |  |  |  | 727.87
Земляные работы, выполняемые ручным способом | [5 empty] | 15520 |  |  |  | 22.96
Земляные работы, выполняемые механизированным способом | [5 empty] | 2138 |  |  |  | 1.16
Материалы | [5 empty] | 3615355
Погрузо-разгрузочные работы | [5 empty] | 5040
Перевозка грузов автотранспортом | [5 empty] | 14200
Итого | [5 empty] | 4911224 |  |  |  | 751.99
В том числе:
Материалы | [5 empty] | 3641916
Машины и механизмы | [5 empty] | 335670
ФОТ | [5 empty] | 402692
Накладные расходы | [5 empty] | 413147
Сметная прибыль | [5 empty] | 239348
Дополнительные затраты при производстве работ в зимнее время (2,7*0,9*0,8) 1,944% от 4911224 | [5 empty] | 95474
Командировочные расходы (751,99+244,02)/8*1000 | [5 empty] | 124501
Итого | [5 empty] | 5131199
Резерв средств на непредвиденные работы и затраты 3% от 5131199 | [5 empty] | 153936
Индекс-дефлятор 2% от 5131199 | [5 empty] | 102624
ВСЕГО по смете | [5 empty] | 5387759 |  |  |  | 751.99