## ЛСР по форме №4
ЛОКАЛЬНЫЙ СМЕТНЫЙ РАСЧЕТ № 3
(локальная смета)
на | Объект: ВЛ-35 кВ Чалбачи-Юблиейный, SS0000152
(наименование работ и затрат, наименование объекта)
| Сметная стоимость строительных работ _______________________________________________________________________________________________ |  | ___________________________3704,707 |  | тыс. руб.
| Средства на оплату труда _______________________________________________________________________________________________ |  | ___________________________239,795 |  | тыс. руб.
| Сметная трудоемкость _______________________________________________________________________________________________ |  | _______________________________________________________________________________________________449,32 |  | чел.час
№ пп | Шифр и номер позиции норматива | Наименование работ и затрат, единица измерения | Количество | Стоимость единицы, руб. |  | Общая стоимость, руб. |  |  | Затраты труда рабочих, чел.-ч, не занятых обслуживанием машин
|  |  |  | всего | эксплуата- ции машин | Всего | оплаты труда | эксплуата- ция машин
|  |  |  | оплаты труда | в т.ч. оплаты труда |  |  | в т.ч. оплаты труда | на единицу | всего
1 | 2 | 3 | 4 | 5 | 6 | 7 | 8 | 9 | 10 | 11
Раздел 1. Замена опоры №26
1.1 | ФЕР01-02-087-03 Приказ Минстроя России от 26.12.2019 №876/пр | Уборка снега со строительных площадок и дорог: бульдозерами с перемещениями на расстояние до 20 м (1000 м3) (Прил.2, Табл.3, п.5 Производство работ осуществляется в охранной зоне действующей воздушной линии электропередачи, вблизи объектов, находящихся под напряжением, внутри объектов капитального строительства, внутренняя проводка в которых не обесточена, если это приведет к ограничению действий рабочих в соответствии с требованиями техники безопасности. ОЗП=1,2; ЭМ=1,2 к расх.; ЗПМ=1,2; ТЗ=1,2; ТЗМ=1,2; Приказ от 04.09.2019 № 519/пр п.6.7.1 При ремонтно-строительных работах и работах по реконструкции объектов капитального строительства (аналогичных технологическим процессам в новом строительстве, в том числе по возведению новых конструктивных элементов) ОЗП=1,15; ЭМ=1,25 к расх.; ЗПМ=1,25; ТЗ=1,15; ТЗМ=1,25) ИНДЕКС К ПОЗИЦИИ: ФЕР1-2-87-3 ФЕР1-2-87-3 на 4 кв 2021г Амурская обл. ОЗП=39,35; ЭМ=18,84; ЗПМ=39,35 | 2.4 | 4692.57 | 4692,57 1673,36 | 11262 |  | 11262 4016
1.2 | ФЕР33-01-007-04 Приказ Минстроя России от 26.12.2019 №876/пр | Бурение котлованов на глубину бурения: до 4 м, 2 группа грунтов (шт) (Прил.2, Табл.3, п.5 Производство работ осуществляется в охранной зоне действующей воздушной линии электропередачи, вблизи объектов, находящихся под напряжением, внутри объектов капитального строительства, внутренняя проводка в которых не обесточена, если это приведет к ограничению действий рабочих в соответствии с требованиями техники безопасности. ОЗП=1,2; ЭМ=1,2 к расх.; ЗПМ=1,2; ТЗ=1,2; ТЗМ=1,2; Приказ от 04.09.2019 № 519/пр п.6.7.1 При ремонтно-строительных работах и работах по реконструкции объектов капитального строительства (аналогичных технологическим процессам в новом строительстве, в том числе по возведению новых конструктивных элементов) ОЗП=1,15; ЭМ=1,25 к расх.; ЗПМ=1,25; ТЗ=1,15; ТЗМ=1,25) ИНДЕКС К ПОЗИЦИИ: ФЕР33-1-7-4 ФЕР33-1-7-4 на 4 кв 2021г Амурская обл. ОЗП=39,35; ЭМ=10,47; ЗПМ=39,35 | 4 | 3967,36 747,21 | 3220,15 1013,46 | 15869 | 2989 | 12881 4054 | 1.9734 | 7.89
1.3 | ФЕР33-03-001-02 Приказ Минстроя России от 26.12.2019 №876/пр | Гидроизоляция сборных железобетонных фундаментов ВЛ и ОРУ массой: до 1 т (т) (Прил.2, Табл.3, п.5 Производство работ осуществляется в охранной зоне действующей воздушной линии электропередачи, вблизи объектов, находящихся под напряжением, внутри объектов капитального строительства, внутренняя проводка в которых не обесточена, если это приведет к ограничению действий рабочих в соответствии с требованиями техники безопасности. ОЗП=1,2; ЭМ=1,2 к расх.; ЗПМ=1,2; ТЗ=1,2; ТЗМ=1,2; Приказ от 04.09.2019 № 519/пр п.6.7.1 При ремонтно-строительных работах и работах по реконструкции объектов капитального строительства (аналогичных технологическим процессам в новом строительстве, в том числе по возведению новых конструктивных элементов) ОЗП=1,15; ЭМ=1,25 к расх.; ЗПМ=1,25; ТЗ=1,15; ТЗМ=1,25) ИНДЕКС К ПОЗИЦИИ: ФЕР33-3-1-2 ФЕР33-3-1-2 на 4 кв 2021г Амурская обл. ОЗП=39,35; ЭМ=11,46; ЗПМ=39,35 | 2 | 2318,62 314,96 | 2003,67 694,13 | 4637 | 630 | 4007 1388 | 0.9384 | 1.88
1.4 | ФЕР33-02-013-13 Приказ Минстроя России от 26.12.2019 №876/пр | Установка стальных: конструкций под оборудование массой до 1 т (т) (Прил.2, Табл.3, п.5 Производство работ осуществляется в охранной зоне действующей воздушной линии электропередачи, вблизи объектов, находящихся под напряжением, внутри объектов капитального строительства, внутренняя проводка в которых не обесточена, если это приведет к ограничению действий рабочих в соответствии с требованиями техники безопасности. ОЗП=1,2; ЭМ=1,2 к расх.; ЗПМ=1,2; ТЗ=1,2; ТЗМ=1,2; Приказ от 04.09.2019 № 519/пр п.6.7.1 При ремонтно-строительных работах и работах по реконструкции объектов капитального строительства (аналогичных технологическим процессам в новом строительстве, в том числе по возведению новых конструктивных элементов) ОЗП=1,15; ЭМ=1,25 к расх.; ЗПМ=1,25; ТЗ=1,15; ТЗМ=1,25) ИНДЕКС К ПОЗИЦИИ: ФЕР33-2-13-13 ФЕР33-2-13-13 на 4 кв 2021г Амурская обл. ОЗП=39,35; ЭМ=12,73; ЗПМ=39,35; МАТ=14,88 | 2 | 8335,74 4462,62 | 3105,61 914,3 | 16671 | 8925 | 6211 1829 | 11.6196 | 23.24
1.5 | ФЕР01-02-061-02 Приказ Минстроя России от 26.12.2019 №876/пр | Засыпка вручную траншей, пазух котлованов и ям, группа грунтов: 2 (100 м3) (Прил.2, Табл.3, п.5 Производство работ осуществляется в охранной зоне действующей воздушной линии электропередачи, вблизи объектов, находящихся под напряжением, внутри объектов капитального строительства, внутренняя проводка в которых не обесточена, если это приведет к ограничению действий рабочих в соответствии с требованиями техники безопасности. ОЗП=1,2; ЭМ=1,2 к расх.; ЗПМ=1,2; ТЗ=1,2; ТЗМ=1,2; Приказ от 04.09.2019 № 519/пр п.6.7.1 При ремонтно-строительных работах и работах по реконструкции объектов капитального строительства (аналогичных технологическим процессам в новом строительстве, в том числе по возведению новых конструктивных элементов) ОЗП=1,15; ЭМ=1,25 к расх.; ЗПМ=1,25; ТЗ=1,15; ТЗМ=1,25) ИНДЕКС К ПОЗИЦИИ: ФЕР1-2-61-2 ФЕР1-2-61-2 на 4 кв 2021г Амурская обл. ОЗП=39,35; ЗПМ=39,35 | 0.128 | 39586,89 39586,89 |  | 5067 | 5067 |  | 134.136 | 17.17
1.6 | ФЕР01-02-005-01 Приказ Минстроя России от 26.12.2019 №876/пр | Уплотнение грунта пневматическими трамбовками, группа грунтов: 1-2 (100 м3) (Прил.2, Табл.3, п.5 Производство работ осуществляется в охранной зоне действующей воздушной линии электропередачи, вблизи объектов, находящихся под напряжением, внутри объектов капитального строительства, внутренняя проводка в которых не обесточена, если это приведет к ограничению действий рабочих в соответствии с требованиями техники безопасности. ОЗП=1,2; ЭМ=1,2 к расх.; ЗПМ=1,2; ТЗ=1,2; ТЗМ=1,2; Приказ от 04.09.2019 № 519/пр п.6.7.1 При ремонтно-строительных работах и работах по реконструкции объектов капитального строительства (аналогичных технологическим процессам в новом строительстве, в том числе по возведению новых конструктивных элементов) ОЗП=1,15; ЭМ=1,25 к расх.; ЗПМ=1,25; ТЗ=1,15; ТЗМ=1,25) ИНДЕКС К ПОЗИЦИИ: ФЕР1-2-5-1 ФЕР1-2-5-1 на 4 кв 2021г Амурская обл. ОЗП=39,35; ЭМ=9,73; ЗПМ=39,35 | 0.06 | 9329,76 5803,9 | 3525,86 1555,9 | 560 | 348 | 212 93 | 17.2914 | 1.04
1.7 | ФЕР33-01-024-07 Приказ Минстроя России от 26.12.2019 №876/пр | Подвеска проводов ВЛ 110 кВ сечением: до 120 мм2 без пересечений с препятствиями при длине анкерного пролета до 1 км, 3 (провода) на км линии (Прим.: демонтаж) (км) (Табл.3, п.2 Демонтаж оборудования, пригодного для дальнейшего использования, со снятием с места установки, необходимой (частичной) разборкой без надобности хранения (перемещается на другое место установки и т.п.) ОЗП=0,6; ЭМ=0,6 к расх.; ЗПМ=0,6; МАТ=0 к расх.; ТЗ=0,6; ТЗМ=0,6) ИНДЕКС К ПОЗИЦИИ: ФЕР33-1-24-7 ФЕР33-1-24-7 на 4 кв 2021г Амурская обл. ОЗП=39,35; ЭМ=7,93; ЗПМ=39,35 | 0.87 | 42036,11 17557,1 | 24479,01 8235,4 | 36571 | 15275 | 21297 7165 | 46.38 | 40.35
1.8 | ФЕР33-01-008-01 Приказ Минстроя России от 26.12.2019 №876/пр | Установка железобетонных центрифугированных опор промежуточных, свободностоящих: одностоечных, одноцепных объемом до 2 м3(Прим.: демонтаж) (м3) (Табл.2, п.1 Демонтаж (разборка) сборных бетонных и железобетонных строительных конструкций ОЗП=0,8; ЭМ=0,8 к расх.; ЗПМ=0,8; МАТ=0 к расх.; ТЗ=0,8; ТЗМ=0,8) ИНДЕКС К ПОЗИЦИИ: ФЕР33-1-8-1 ФЕР33-1-8-1 на 4 кв 2021г Амурская обл. ОЗП=39,35; ЭМ=9,73; ЗПМ=39,35; МАТ=8,13 | 8 2*4 | 5476,51 2343,37 | 3133,14 1197,5 | 43812 | 18747 | 25065 9580 | 5.92 | 47.36
1.9 | ФЕР33-01-016-01 Приказ Минстроя России от 26.12.2019 №876/пр | Установка стальных опор промежуточных: свободностоящих, одностоечных массой до 2 т (т) (Приказ от 04.09.2019 № 519/пр п.6.7.1 При ремонтно-строительных работах и работах по реконструкции объектов капитального строительства (аналогичных технологическим процессам в новом строительстве, в том числе по возведению новых конструктивных элементов) ОЗП=1,15; ЭМ=1,25 к расх.; ЗПМ=1,25; ТЗ=1,15; ТЗМ=1,25) ИНДЕКС К ПОЗИЦИИ: ФЕР33-1-16-1 ФЕР33-1-16-1 на 4 кв 2021г Амурская обл. ОЗП=39,35; ЭМ=9,07; ЗПМ=39,35 | 5,508 1,377*4 | 20863,7 11483,27 | 9380,42 4212,91 | 114917 | 63250 | 51667 23205 | 29.9 | 164.69
1.10 | ФЕР33-01-024-07 Приказ Минстроя России от 26.12.2019 №876/пр | Подвеска проводов ВЛ 110 кВ сечением: до 120 мм2 без пересечений с препятствиями при длине анкерного пролета до 1 км, 3 (провода) на км линии (км) (Приказ от 04.09.2019 № 519/пр п.6.7.1 При ремонтно-строительных работах и работах по реконструкции объектов капитального строительства (аналогичных технологическим процессам в новом строительстве, в том числе по возведению новых конструктивных элементов) ОЗП=1,15; ЭМ=1,25 к расх.; ЗПМ=1,25; ТЗ=1,15; ТЗМ=1,25) ИНДЕКС К ПОЗИЦИИ: ФЕР33-1-24-7 ФЕР33-1-24-7 на 4 кв 2021г Амурская обл. ОЗП=39,35; ЭМ=7,93; ЗПМ=39,35 | 0.87 | 84649,05 33651,12 | 50997,93 17157,09 | 73645 | 29276 | 44368 14927 | 88.895 | 77.34
1.11 | ФЕР33-03-004-01 Приказ Минстроя России от 26.12.2019 №876/пр | Забивка вертикальных заземлителей механизированная на глубину до 5 м (шт) (Прил.2, Табл.3, п.5 Производство работ осуществляется в охранной зоне действующей воздушной линии электропередачи, вблизи объектов, находящихся под напряжением, внутри объектов капитального строительства, внутренняя проводка в которых не обесточена, если это приведет к ограничению действий рабочих в соответствии с требованиями техники безопасности. ОЗП=1,2; ЭМ=1,2 к расх.; ЗПМ=1,2; ТЗ=1,2; ТЗМ=1,2; Приказ от 04.09.2019 № 519/пр п.6.7.1 При ремонтно-строительных работах и работах по реконструкции объектов капитального строительства (аналогичных технологическим процессам в новом строительстве, в том числе по возведению новых конструктивных элементов) ОЗП=1,15; ЭМ=1,25 к расх.; ЗПМ=1,25; ТЗ=1,15; ТЗМ=1,25) ИНДЕКС К ПОЗИЦИИ: ФЕР33-3-4-1 ФЕР33-3-4-1 на 4 кв 2021г Амурская обл. ОЗП=39,35; ЭМ=6,23; ЗПМ=39,35; МАТ=11,53 | 8 | 1142,99 206,89 | 557,34 190,06 | 9144 | 1655 | 4459 1520 | 0.621 | 4.97
1.12 | ФЕР01-01-032-02 Приказ Минстроя России от 26.12.2019 №876/пр | Разработка грунта с перемещением до 10 м бульдозерами мощностью: 132 кВт (180 л.с.), группа грунтов 2 (1000 м3) (Прил.2, Табл.3, п.5 Производство работ осуществляется в охранной зоне действующей воздушной линии электропередачи, вблизи объектов, находящихся под напряжением, внутри объектов капитального строительства, внутренняя проводка в которых не обесточена, если это приведет к ограничению действий рабочих в соответствии с требованиями техники безопасности. ОЗП=1,2; ЭМ=1,2 к расх.; ЗПМ=1,2; ТЗ=1,2; ТЗМ=1,2; Приказ от 04.09.2019 № 519/пр п.6.7.1 При ремонтно-строительных работах и работах по реконструкции объектов капитального строительства (аналогичных технологическим процессам в новом строительстве, в том числе по возведению новых конструктивных элементов) ОЗП=1,15; ЭМ=1,25 к расх.; ЗПМ=1,25; ТЗ=1,15; ТЗМ=1,25) ИНДЕКС К ПОЗИЦИИ: ФЕР1-1-32-2 ФЕР1-1-32-2 на 4 кв 2021г Амурская обл. ОЗП=39,35; ЭМ=11,86; ЗПМ=39,35 | 0.032 | 8268.26 | 8268,26 2788,93 | 265 |  | 265 89
1.13 | ФЕР33-04-015-01 Приказ Минстроя России от 26.12.2019 №876/пр | Устройство шин заземления опор ВЛ и подстанций (10 м) (Прил.2, Табл.3, п.5 Производство работ осуществляется в охранной зоне действующей воздушной линии электропередачи, вблизи объектов, находящихся под напряжением, внутри объектов капитального строительства, внутренняя проводка в которых не обесточена, если это приведет к ограничению действий рабочих в соответствии с требованиями техники безопасности. ОЗП=1,2; ЭМ=1,2 к расх.; ЗПМ=1,2; ТЗ=1,2; ТЗМ=1,2; Приказ от 04.09.2019 № 519/пр п.6.7.1 При ремонтно-строительных работах и работах по реконструкции объектов капитального строительства (аналогичных технологическим процессам в новом строительстве, в том числе по возведению новых конструктивных элементов) ОЗП=1,15; ЭМ=1,25 к расх.; ЗПМ=1,25; ТЗ=1,15; ТЗМ=1,25) ИНДЕКС К ПОЗИЦИИ: ФЕР33-4-15-1 ФЕР33-4-15-1 на 4 кв 2021г Амурская обл. ОЗП=39,35; ЭМ=12,26; ЗПМ=39,35; МАТ=14,85 | 16 | 870,46 827,03 | 25,01 7,08 | 13927 | 13232 | 400 113 | 2.484 | 39.74
1.14 | ФЕР01-01-035-02 Приказ Минстроя России от 26.12.2019 №876/пр | Засыпка траншей и котлованов с перемещением грунта до 5 м бульдозерами мощностью: 132 кВт (180 л.с.), группа грунтов 2 (1000 м3) (Прил.2, Табл.3, п.5 Производство работ осуществляется в охранной зоне действующей воздушной линии электропередачи, вблизи объектов, находящихся под напряжением, внутри объектов капитального строительства, внутренняя проводка в которых не обесточена, если это приведет к ограничению действий рабочих в соответствии с требованиями техники безопасности. ОЗП=1,2; ЭМ=1,2 к расх.; ЗПМ=1,2; ТЗ=1,2; ТЗМ=1,2; Приказ от 04.09.2019 № 519/пр п.6.7.1 При ремонтно-строительных работах и работах по реконструкции объектов капитального строительства (аналогичных технологическим процессам в новом строительстве, в том числе по возведению новых конструктивных элементов) ОЗП=1,15; ЭМ=1,25 к расх.; ЗПМ=1,25; ТЗ=1,15; ТЗМ=1,25) ИНДЕКС К ПОЗИЦИИ: ФЕР1-1-35-2 ФЕР1-1-35-2 на 4 кв 2021г Амурская обл. ОЗП=39,35; ЭМ=11,86; ЗПМ=39,35 | 0.032 | 5055.38 | 5055,38 1705,23 | 162 |  | 162 55
Раздел 2. Материалы, приобретаемые у заказчика по договору купли-продажи
2.1 | Прайс-лист | Опора промежуточная металлическая, ПС35П-5М в комплекте с метизами, деталями фундамента (шт) | 4 | 432300 |  | 1729200
2.2 | Прайс-лист | Фундамент стальной, Ф 530.1 СТ 4000.10 (шт) | 4 | 129550 |  | 518200
Раздел 3. Материалы, приобретаемые подрядчиком самостоятельно:
3.1 | Прайс-лист | Провод АС-70/11 (т) (Заготовительно-складские расходы МАТ=2% к расх.) | 0.0165 | 336600 |  | 5554
3.2 | Прайс-лист | Овальные соединители СОАС-70 (шт) (Заготовительно-складские расходы МАТ=2% к расх.) | 6 | 467.98 |  | 2808
3.3 | Прайс-лист | Узел крепления КГП-7-1Е (с серьгой) (шт) (Заготовительно-складские расходы МАТ=2% к расх.) | 12 | 371.32 |  | 4456
3.4 | Прайс-лист | Ушко У-1-7-16 (шт) (Заготовительно-складские расходы МАТ=2% к расх.) | 12 | 205.87 |  | 2470
3.5 | Прайс-лист | Зажим поддерживающий ПГН-3-5 (шт) (Заготовительно-складские расходы МАТ=2% к расх.) | 12 | 234.6 |  | 2815
3.6 | Прайс-лист | Сталь круглая Д=16 мм2 (т) (Заготовительно-складские расходы МАТ=2% к расх.) | 0.024 | 88740 |  | 2130
3.7 | Прайс-лист | Сталь полосовая 40*4 мм (т) (Заготовительно-складские расходы МАТ=2% к расх.) | 0.08 | 122400 |  | 9792
3.8 | Прайс-лист | Сталь листовая 9 мм (т) (Заготовительно-складские расходы МАТ=2% к расх.) | 0.08 | 81294 |  | 6504
3.9 | Прайс-лист | Изолятор полимерный ЛК-70/35ВЗ (шт) (Заготовительно-складские расходы МАТ=2% к расх.) | 12 | 2259.28 |  | 27111
3.10 | Прайс-лист | Битумная мастика (кг) (Заготовительно-складские расходы МАТ=2% к расх.) | 80 | 552.78 |  | 44222
3.11 | Прайс-лист | Электроды М-4 (кг) (Заготовительно-складские расходы МАТ=2% к расх.) | 12 | 103.07 |  | 1237
Раздел 4. Вывоз демонтированных материалов на базу СП "СЭС"
4.1 | ФССЦпг-03-02-02-070 Приказ Минстроя России от 26.12.2019 №876/пр | Перевозка грузов автомобилями бортовыми грузоподъемностью до 5 т на расстояние: II класс груза до 70 км (1 т груза) ИНДЕКС К ПОЗИЦИИ: ФССЦпг3-2-2-70 ФССЦпг3-2-2-70 на 4 кв 2021г Амурская обл. ОЗП=17,61; ЭМ=17,61; ЗПМ=17,61; МАТ=17,61 | 19.32 | 1213.68 |  | 23448
4.2 | ФССЦпг-01-01-01-004 Приказ Минстроя России от 26.12.2019 №876/пр | Погрузо-разгрузочные работы при автомобильных перевозках: Погрузка изделий из сборного железобетона, бетона, керамзитобетона массой от 3 до 6 т (1 т груза) ИНДЕКС К ПОЗИЦИИ: ФССЦпг1-1-1-4 ФССЦпг1-1-1-4 на 4 кв 2021г Амурская обл. ОЗП=21,89; ЭМ=21,89; ЗПМ=21,89; МАТ=21,89 | 19.32 | 227.66 |  | 4398
4.3 | ФССЦпг-01-01-02-004 Приказ Минстроя России от 26.12.2019 №876/пр | Погрузо-разгрузочные работы при автомобильных перевозках: Разгрузка изделий из сборного железобетона, бетона, керамзитобетона массой от 3 до 6 т (1 т груза) ИНДЕКС К ПОЗИЦИИ: ФССЦпг1-1-2-4 ФССЦпг1-1-2-4 на 4 кв 2021г Амурская обл. ОЗП=21,89; ЭМ=21,89; ЗПМ=21,89; МАТ=21,89 | 19.32 | 227.66 |  | 4398
Итого прямые затраты по смете в текущих ценах | [5 empty] | 2735252 | 159394 | 182256 68034 |  | 425.67
Итого прямые затраты по смете с учетом коэффициентов к итогам (Зональный коэффициент ПЗ=1,07 (ОЗП=1,07; ЭМ=1,07; ЗПМ=1,07; МАТ=1,07; ТЗ=1,07; ТЗМ=1,07) (Поз. 1.1-1.4, 1.9-1.11, 1.13, 1.5-1.6, 1.12, 1.14, 2.1-2.2, 3.1-3.11)) | [5 empty] | 2918836 | 168170 | 191769 71625 |  | 449.32
Накладные расходы | [5 empty] | 247957
Сметная прибыль | [5 empty] | 141889
Итоги по смете:
Земляные работы, выполняемые по другим видам работ (подготовительным, сопутствующим, укрепительным) | [5 empty] | 17679
Линии электропередачи | [5 empty] | 722908 |  |  |  | 429.84
Земляные работы, выполняемые ручным способом | [5 empty] | 12471 |  |  |  | 18.37
Земляные работы, выполняемые механизированным способом | [5 empty] | 1926 |  |  |  | 1.11
Материалы | [5 empty] | 2521454
Перевозка грузов автотранспортом | [5 empty] | 23448
Погрузо-разгрузочные работы | [5 empty] | 8796
Итого | [5 empty] | 3308682 |  |  |  | 449.32
В том числе:
Материалы | [5 empty] | 2558898
Машины и механизмы | [5 empty] | 191769
ФОТ | [5 empty] | 239795
Накладные расходы | [5 empty] | 247957
Сметная прибыль | [5 empty] | 141889
Дополнительные затраты при производстве работ в зимнее время (6,1*0,9*0,8) 4,392% от 3308682 | [5 empty] | 145317
Командировочные расходы (449,32+145,02)/8*1000 | [5 empty] | 74293
Итого | [5 empty] | 3528292
Резерв средств на непредвиденные работы и затраты 3% от 3528292 | [5 empty] | 105849
Индекс-дефлятор 2% от 3528292 | [5 empty] | 70566
ВСЕГО по смете | [5 empty] | 3704707 |  |  |  | 449.32