## ЛСР по форме №4
ЛОКАЛЬНЫЙ СМЕТНЫЙ РАСЧЕТ № 9
(локальная смета)
Объект: | ВЛ-35 КВ ШИРОКИЙ "А" инв. № VS0003292
(наименование работ и затрат, наименование объекта)
| Сметная стоимость строительных работ _______________________________________________________________________________________________ |  | ___________________________2106,619 |  | тыс. руб.
| Средства на оплату труда _______________________________________________________________________________________________ |  | ___________________________292,097 |  | тыс. руб.
| Сметная трудоемкость _______________________________________________________________________________________________ |  | _______________________________________________________________________________________________605,36 |  | чел.час
№ пп | Шифр и номер позиции норматива | Наименование работ и затрат, единица измерения | Количество | Стоимость единицы, руб. |  | Общая стоимость, руб. |  |  | Затраты труда рабочих, чел.-ч, не занятых обслуживанием машин / ТЗМ
|  |  |  | всего | эксплуата- ции машин | Всего | оплаты труда | эксплуата- ция машин
|  |  |  | оплаты труда | в т.ч. оплаты труда |  |  | в т.ч. оплаты труда | на единицу | всего
1 | 2 | 3 | 4 | 5 | 6 | 7 | 8 | 9 | 10 | 11
Раздел 1. Демонтажные работы
1.1 | ФЕР33-01-027-18 Приказ Минстроя России от 26.12.2019 №876/пр | Подвеска проводов между анкерными опорами с пересечением одного из препятствий: автомобильных дорог, линий связи, ВЛ до 10 кВ, напряжение пересекающей ВЛ: 35 кВ (3 провода). Применительно "Демонтаж проводов АС -120/19 в пролетах опора №39 – опора №40 с пересечениями с препятствиями." (пролет) (Приказ от 04.09.2019 № 519/пр табл.2 п.5 Демонтаж (разборка) сетей инженерно-технического обеспечения ОЗП=0,6; ЭМ=0,6 к расх.; ЗПМ=0,6; МАТ=0 к расх.; ТЗ=0,6; ТЗМ=0,6; Приказ от 04.09.2019 № 519/пр прил.2 табл.3 п.5 Производство работ осуществляется в охранной зоне действующей воздушной линии электропередачи, вблизи объектов, находящихся под напряжением, внутри объектов капитального строительства, внутренняя проводка в которых не обесточена, если это приведет к ограничению действий рабочих в соответствии с требованиями техники безопасности ОЗП=1,2; ЭМ=1,2 к расх.; ЗПМ=1,2; ТЗ=1,2; ТЗМ=1,2) ИНДЕКС К ПОЗИЦИИ: ФЕР33-1-27-18 Индекс Юг 3 кв.2021 г. к ФЕР33-1-27-18 ОЗП=35,71; ЭМ=8,08; ЗПМ=35,71; МАТ=9,31 | 1 | 42767,21 19985,32 | 22781,89 7750,9 | 42767 | 19985 | 22782 7751 | 61,704 17,4672 | 61,7 17,47
1.2 | ФЕР33-01-024-03 Приказ Минстроя России от 26.12.2019 №876/пр | Подвеска проводов ВЛ 35 кВ сечением: до 120 мм2 без пересечений с препятствиями при длине анкерного пролета до 1 км, 3 (провода) на км линии. Применительно "Демонтаж проводов АС -120/19 в пролетах опора №40 – опора №41." (км) (Приказ от 04.09.2019 № 519/пр табл.2 п.5 Демонтаж (разборка) сетей инженерно-технического обеспечения ОЗП=0,6; ЭМ=0,6 к расх.; ЗПМ=0,6; МАТ=0 к расх.; ТЗ=0,6; ТЗМ=0,6; Приказ от 04.09.2019 № 519/пр прил.2 табл.3 п.5 Производство работ осуществляется в охранной зоне действующей воздушной линии электропередачи, вблизи объектов, находящихся под напряжением, внутри объектов капитального строительства, внутренняя проводка в которых не обесточена, если это приведет к ограничению действий рабочих в соответствии с требованиями техники безопасности ОЗП=1,2; ЭМ=1,2 к расх.; ЗПМ=1,2; ТЗ=1,2; ТЗМ=1,2) ИНДЕКС К ПОЗИЦИИ: ФЕР33-1-24-3 Индекс Юг 3 кв.2021 г. к ФЕР33-1-24-3 ОЗП=35,71; ЭМ=7,33; ЗПМ=35,71 | 0.226 | 54535,59 21988,73 | 32546,86 10646,24 | 12325 | 4969 | 7356 2406 | 64,008 22,788 | 14,47 5,15
1.3 | ФЕР33-01-029-04 Приказ Минстроя России от 26.12.2019 №876/пр | Подвеска грозозащитных тросов в анкерном пролете с пересечением одного из препятствий: препятствий автомобильных дорог, линий связи, ВЛ до 10 кВ. Применительно "Демонтаж грозотроса ПС-50 в пролетах опора №39 – опора №40 с пересечениями с препятствиями." (пролет) (Приказ от 04.09.2019 № 519/пр табл.2 п.5 Демонтаж (разборка) сетей инженерно-технического обеспечения ОЗП=0,6; ЭМ=0,6 к расх.; ЗПМ=0,6; МАТ=0 к расх.; ТЗ=0,6; ТЗМ=0,6; Приказ от 04.09.2019 № 519/пр прил.2 табл.3 п.5 Производство работ осуществляется в охранной зоне действующей воздушной линии электропередачи, вблизи объектов, находящихся под напряжением, внутри объектов капитального строительства, внутренняя проводка в которых не обесточена, если это приведет к ограничению действий рабочих в соответствии с требованиями техники безопасности ОЗП=1,2; ЭМ=1,2 к расх.; ЗПМ=1,2; ТЗ=1,2; ТЗМ=1,2) ИНДЕКС К ПОЗИЦИИ: ФЕР33-1-29-4 Индекс Юг 3 кв.2021 г. к ФЕР33-1-29-4 ОЗП=35,71; ЭМ=8,45; ЗПМ=35,71 | 1 | 5609,4 2105,75 | 3503,65 1103,78 | 5609 | 2106 | 3503 1104 | 6,5736 2,4912 | 6,57 2,49
1.4 | ФЕР33-01-026-01 Приказ Минстроя России от 26.12.2019 №876/пр | Подвеска одного грозозащитного троса ВЛ 35-500 кВ без пересечений с препятствиями при длине анкерного пролета: до 1 км. Применительно "Демонтаж грозотроса ПС-50 в пролетах опора №40 – опора №41" (км) (Приказ от 04.09.2019 № 519/пр табл.2 п.5 Демонтаж (разборка) сетей инженерно-технического обеспечения ОЗП=0,6; ЭМ=0,6 к расх.; ЗПМ=0,6; МАТ=0 к расх.; ТЗ=0,6; ТЗМ=0,6; Приказ от 04.09.2019 № 519/пр прил.2 табл.3 п.5 Производство работ осуществляется в охранной зоне действующей воздушной линии электропередачи, вблизи объектов, находящихся под напряжением, внутри объектов капитального строительства, внутренняя проводка в которых не обесточена, если это приведет к ограничению действий рабочих в соответствии с требованиями техники безопасности ОЗП=1,2; ЭМ=1,2 к расх.; ЗПМ=1,2; ТЗ=1,2; ТЗМ=1,2) ИНДЕКС К ПОЗИЦИИ: ФЕР33-1-26-1 Индекс Юг 3 кв.2021 г. к ФЕР33-1-26-1 ОЗП=35,71; ЭМ=8,13; ЗПМ=35,71 | 0.226 | 13145,83 6554,56 | 6591,27 2155,63 | 2971 | 1481 | 1490 487 | 19,08 4,7016 | 4,31 1,06
1.5 | ФЕР33-01-009-01 Приказ Минстроя России от 26.12.2019 №876/пр | Установка железобетонных центрифугированных опор промежуточных, свободностоящих, одностоечных, одно- и двухцепных объемом: до 2 м3. Применительно "Демонтаж железобетонных опор промежуточных." (м3) (Приказ от 04.09.2019 № 519/пр табл.2 п.1 Демонтаж (разборка) сборных бетонных и железобетонных строительных конструкций ОЗП=0,8; ЭМ=0,8 к расх.; ЗПМ=0,8; МАТ=0 к расх.; ТЗ=0,8; ТЗМ=0,8; Приказ от 04.09.2019 № 519/пр прил.2 табл.3 п.5 Производство работ осуществляется в охранной зоне действующей воздушной линии электропередачи, вблизи объектов, находящихся под напряжением, внутри объектов капитального строительства, внутренняя проводка в которых не обесточена, если это приведет к ограничению действий рабочих в соответствии с требованиями техники безопасности ОЗП=1,2; ЭМ=1,2 к расх.; ЗПМ=1,2; ТЗ=1,2; ТЗМ=1,2) ИНДЕКС К ПОЗИЦИИ: ФЕР33-1-9-1 Индекс Юг 3 кв.2021 г. к ФЕР33-1-9-1 ОЗП=35,71; ЭМ=9,24; ЗПМ=35,71; МАТ=7,55 | 1.67 | 8905,73 3012,32 | 5893,41 1930,4 | 14873 | 5031 | 9842 3224 | 8,8704 4,0704 | 14,81 6,8
Итого по разделу 1 Демонтажные работы | [5 empty] | 154273 |  |  |  | 101,86 32,97
Раздел 2. Строительно-монтажные работы
2.1 | ФЕР01-01-003-14 Приказ Минстроя России от 26.12.2019 №876/пр | Разработка грунта в отвал экскаваторами "драглайн" или "обратная лопата" с ковшом вместимостью: 0,5 (0,5-0,63) м3, группа грунтов 2 (1000 м3) ИНДЕКС К ПОЗИЦИИ: ФЕР1-1-3-14 Индекс Юг 3 кв.2021 г. к ФЕР1-1-3-14 ОЗП=35,71; ЭМ=11,93; ЗПМ=35,71 | 0,2645 264,5 / 1000 | 33028,19 3203,19 | 29825 12052,13 | 8736 | 847 | 7889 3188 | 11,5 25 | 3,04 6,61
2.2 | ФЕР01-02-063-02 Приказ Минстроя России от 26.12.2019 №876/пр | Разработка грунта в траншеях и котлованах глубиной более 3 м вручную с подъемом краном при наличии креплений, группа грунтов: 2 (100 м3) (Приказ от 04.09.2019 № 519/пр прил.2 табл.3 п.5 Производство работ осуществляется в охранной зоне действующей воздушной линии электропередачи, вблизи объектов, находящихся под напряжением, внутри объектов капитального строительства, внутренняя проводка в которых не обесточена, если это приведет к ограничению действий рабочих в соответствии с требованиями техники безопасности ОЗП=1,2; ЭМ=1,2 к расх.; ЗПМ=1,2; ТЗ=1,2; ТЗМ=1,2) ИНДЕКС К ПОЗИЦИИ: ФЕР1-2-63-2 Индекс Юг 3 кв.2021 г. к ФЕР1-2-63-2 ОЗП=35,71; ЭМ=18,3; ЗПМ=35,71 | 0,075 7,5 / 100 | 138070,27 90285,31 | 47784,96 34487,29 | 10355 | 6771 | 3584 2587 | 296,4 96 | 22,23 7,2
2.3 | ФЕР08-01-002-02 Приказ Минстроя России от 26.12.2019 №876/пр | Устройство основания под фундаменты: щебеночного (м3) (Приказ от 04.09.2019 № 519/пр прил.2 табл.3 п.5 Производство работ осуществляется в охранной зоне действующей воздушной линии электропередачи, вблизи объектов, находящихся под напряжением, внутри объектов капитального строительства, внутренняя проводка в которых не обесточена, если это приведет к ограничению действий рабочих в соответствии с требованиями техники безопасности ОЗП=1,2; ЭМ=1,2 к расх.; ЗПМ=1,2; ТЗ=1,2; ТЗМ=1,2) ИНДЕКС К ПОЗИЦИИ: ФЕР8-1-2-2 Индекс Юг 3 кв.2021 г. к ФЕР8-1-2-2 ОЗП=35,71; ЭМ=12,56; ЗПМ=35,71; МАТ=10,54 | 2.7 | 418,1 289,25 | 124,95 34,71 | 1129 | 781 | 337 94 | 1,02 0,084 | 2,75 0,23
2.4 | ФЕР33-03-001-03 Приказ Минстроя России от 26.12.2019 №876/пр | Гидроизоляция сборных железобетонных фундаментов ВЛ и ОРУ массой: до 2 т (т) (Приказ от 04.09.2019 № 519/пр прил.2 табл.3 п.5 Производство работ осуществляется в охранной зоне действующей воздушной линии электропередачи, вблизи объектов, находящихся под напряжением, внутри объектов капитального строительства, внутренняя проводка в которых не обесточена, если это приведет к ограничению действий рабочих в соответствии с требованиями техники безопасности ОЗП=1,2; ЭМ=1,2 к расх.; ЗПМ=1,2; ТЗ=1,2; ТЗМ=1,2) ИНДЕКС К ПОЗИЦИИ: ФЕР33-3-1-3 Индекс Юг 3 кв.2021 г. к ФЕР33-3-1-3 ОЗП=35,71; ЭМ=10,64; ЗПМ=35,71 | 26 6,5*4 | 1533,34 222,83 | 1310,51 442,66 | 39867 | 5794 | 34073 11509 | 0,732 0,948 | 19,03 24,65
2.5 | ФЕР33-01-001-03 Приказ Минстроя России от 09.02.2021 №51/пр. | Установка сборных железобетонных неразъемных подножников: под промежуточные свободностоящие опоры объемом до 3 м3 (м3) (Приказ от 04.09.2019 № 519/пр прил.2 табл.3 п.5 Производство работ осуществляется в охранной зоне действующей воздушной линии электропередачи, вблизи объектов, находящихся под напряжением, внутри объектов капитального строительства, внутренняя проводка в которых не обесточена, если это приведет к ограничению действий рабочих в соответствии с требованиями техники безопасности ОЗП=1,2; ЭМ=1,2 к расх.; ЗПМ=1,2; ТЗ=1,2; ТЗМ=1,2) ИНДЕКС К ПОЗИЦИИ: ФЕР33-1-1-3 Индекс Юг 3 кв.2021 г. к ФЕР33-1-1-3 ОЗП=35,71; ЭМ=10,71; ЗПМ=35,71; МАТ=11,75 | 10 2,5*4 | 3315,65 1372,12 | 1854,93 630,78 | 33157 | 13721 | 18549 6308 | 4,236 1,308 | 42,36 13,08
2.6 | ФЕР01-01-087-01 Приказ Минстроя России от 26.12.2019 №876/пр | Засыпка траншей и котлованов с перемещением грунта до 5 м бульдозерами мощностью: 303 кВт (410 л.с.), группа грунтов 1 (1000 м3) (Приказ от 04.09.2019 № 519/пр прил.2 табл.3 п.5 Производство работ осуществляется в охранной зоне действующей воздушной линии электропередачи, вблизи объектов, находящихся под напряжением, внутри объектов капитального строительства, внутренняя проводка в которых не обесточена, если это приведет к ограничению действий рабочих в соответствии с требованиями техники безопасности ОЗП=1,2; ЭМ=1,2 к расх.; ЗПМ=1,2; ТЗ=1,2; ТЗМ=1,2) ИНДЕКС К ПОЗИЦИИ: ФЕР1-1-87-1 Индекс Юг 3 кв.2021 г. к ФЕР1-1-87-1 ОЗП=35,71; ЭМ=11; ЗПМ=35,71 | 0,257 257 / 1000 | 3481.76 | 3481,76 594,79 | 895 |  | 895 153 | 1,08 | 0,28
2.7 | ФЕР33-01-016-04 Приказ Минстроя России от 09.02.2021 №51/пр. | Установка стальных опор промежуточных: свободностоящих, одностоечных массой до 7 т (т) (Приказ от 04.09.2019 № 519/пр прил.2 табл.3 п.5 Производство работ осуществляется в охранной зоне действующей воздушной линии электропередачи, вблизи объектов, находящихся под напряжением, внутри объектов капитального строительства, внутренняя проводка в которых не обесточена, если это приведет к ограничению действий рабочих в соответствии с требованиями техники безопасности ОЗП=1,2; ЭМ=1,2 к расх.; ЗПМ=1,2; ТЗ=1,2; ТЗМ=1,2) ИНДЕКС К ПОЗИЦИИ: ФЕР33-1-16-4 Индекс Юг 3 кв.2021 г. к ФЕР33-1-16-4 ОЗП=35,71; ЭМ=8,69; ЗПМ=35,71 | 6.3 | 29627,37 13921,76 | 15705,61 4311,34 | 186652 | 87707 | 98945 27161 | 39,3 13,932 | 247,59 87,77
2.8 | ФЕР09-05-003-01 Приказ Минстроя России от 26.12.2019 №876/пр | Постановка болтов: строительных с гайками и шайбами. Применительно "Антивандальное закрепление гаек (сварка)" (100 шт) (Приказ от 04.09.2019 № 519/пр прил.2 табл.3 п.5 Производство работ осуществляется в охранной зоне действующей воздушной линии электропередачи, вблизи объектов, находящихся под напряжением, внутри объектов капитального строительства, внутренняя проводка в которых не обесточена, если это приведет к ограничению действий рабочих в соответствии с требованиями техники безопасности ОЗП=1,2; ЭМ=1,2 к расх.; ЗПМ=1,2; ТЗ=1,2; ТЗМ=1,2) ИНДЕКС К ПОЗИЦИИ: ФЕР9-5-3-1 Индекс Юг 3 кв.2021 г. к ФЕР9-5-3-1 ОЗП=35,71; ЭМ=11,89; ЗПМ=35,71 | 0,32 32 / 100 | 4651,27 4625,02 | 26,25 13,71 | 1488 | 1480 | 8 4 | 14,28 0,036 | 4,57 0,01
2.9 | ФЕР33-03-004-01 Приказ Минстроя России от 26.12.2019 №876/пр | Забивка вертикальных заземлителей механизированная на глубину до 5 м (шт) 63,45 = 96,30 - 0,00003 x 10 315,01 - 0,005 x 6 508,75 (Приказ от 04.09.2019 № 519/пр прил.2 табл.3 п.5 Производство работ осуществляется в охранной зоне действующей воздушной линии электропередачи, вблизи объектов, находящихся под напряжением, внутри объектов капитального строительства, внутренняя проводка в которых не обесточена, если это приведет к ограничению действий рабочих в соответствии с требованиями техники безопасности ОЗП=1,2; ЭМ=1,2 к расх.; ЗПМ=1,2; ТЗ=1,2; ТЗМ=1,2) ИНДЕКС К ПОЗИЦИИ: ФЕР33-3-4-1 Индекс Юг 3 кв.2021 г. к ФЕР33-3-4-1 ОЗП=35,71; ЭМ=5,85; ЗПМ=35,71; МАТ=11,52 | 4 | 581,94 163,27 | 418,67 137,98 | 2328 | 653 | 1675 552 | 0,54 0,384 | 2,16 1,54
2.10 | ФЕР33-01-027-18 Приказ Минстроя России от 26.12.2019 №876/пр | Подвеска проводов между анкерными опорами с пересечением одного из препятствий: автомобильных дорог, линий связи, ВЛ до 10 кВ, напряжение пересекающей ВЛ: 35 кВ (3 провода). Применительно "монтаж проводов АС -120/19 в пролетах опора №39 – опора №40 с пересечениями с препятствиями." (пролет) (Приказ от 04.09.2019 № 519/пр прил.2 табл.3 п.5 Производство работ осуществляется в охранной зоне действующей воздушной линии электропередачи, вблизи объектов, находящихся под напряжением, внутри объектов капитального строительства, внутренняя проводка в которых не обесточена, если это приведет к ограничению действий рабочих в соответствии с требованиями техники безопасности ОЗП=1,2; ЭМ=1,2 к расх.; ЗПМ=1,2; ТЗ=1,2; ТЗМ=1,2) ИНДЕКС К ПОЗИЦИИ: ФЕР33-1-27-18 Индекс Юг 3 кв.2021 г. к ФЕР33-1-27-18 ОЗП=35,71; ЭМ=8,08; ЗПМ=35,71; МАТ=9,31 | 1 | 78956,08 33308,86 | 37969,83 12918,16 | 78956 | 33309 | 37970 12918 | 102,84 29,112 | 102,84 29,11
2.11 | ФЕР33-01-024-03 Приказ Минстроя России от 26.12.2019 №876/пр | Подвеска проводов ВЛ 35 кВ сечением: до 120 мм2 без пересечений с препятствиями при длине анкерного пролета до 1 км, 3 (провода) на км линии. Применительно "монтаж проводов АС -120/19 в пролетах опора №40 – опора №41 с пересечениями с препятствиями." (км) (Приказ от 04.09.2019 № 519/пр прил.2 табл.3 п.5 Производство работ осуществляется в охранной зоне действующей воздушной линии электропередачи, вблизи объектов, находящихся под напряжением, внутри объектов капитального строительства, внутренняя проводка в которых не обесточена, если это приведет к ограничению действий рабочих в соответствии с требованиями техники безопасности ОЗП=1,2; ЭМ=1,2 к расх.; ЗПМ=1,2; ТЗ=1,2; ТЗМ=1,2) ИНДЕКС К ПОЗИЦИИ: ФЕР33-1-24-3 Индекс Юг 3 кв.2021 г. к ФЕР33-1-24-3 ОЗП=35,71; ЭМ=7,33; ЗПМ=35,71 | 0.226 | 90892,64 36647,89 | 54244,75 17743,73 | 20542 | 8282 | 12260 4010 | 106,68 37,98 | 24,11 8,58
2.12 | ФЕР33-01-029-04 Приказ Минстроя России от 26.12.2019 №876/пр | Подвеска грозозащитных тросов в анкерном пролете с пересечением одного из препятствий: препятствий автомобильных дорог, линий связи, ВЛ до 10 кВ. Применительно "Монтаж ранее демонтированного грозотроса ПС-50 в пролетах опора №39 – опора №40 с пересечениями с препятствиями. " (пролет) (Приказ от 04.09.2019 № 519/пр прил.2 табл.3 п.5 Производство работ осуществляется в охранной зоне действующей воздушной линии электропередачи, вблизи объектов, находящихся под напряжением, внутри объектов капитального строительства, внутренняя проводка в которых не обесточена, если это приведет к ограничению действий рабочих в соответствии с требованиями техники безопасности ОЗП=1,2; ЭМ=1,2 к расх.; ЗПМ=1,2; ТЗ=1,2; ТЗМ=1,2) ИНДЕКС К ПОЗИЦИИ: ФЕР33-1-29-4 Индекс Юг 3 кв.2021 г. к ФЕР33-1-29-4 ОЗП=35,71; ЭМ=8,45; ЗПМ=35,71 | 1 | 9349 3509,58 | 5839,42 1839,64 | 9349 | 3510 | 5839 1840 | 10,956 4,152 | 10,96 4,15
2.13 | ФЕР33-01-026-01 Приказ Минстроя России от 26.12.2019 №876/пр | Подвеска одного грозозащитного троса ВЛ 35-500 кВ без пересечений с препятствиями при длине анкерного пролета: до 1 км. Применительно "Монтаж ранее демонтированного грозотроса ПС-50 в пролетах опора №40 – опора №41. " (км) (Приказ от 04.09.2019 № 519/пр прил.2 табл.3 п.5 Производство работ осуществляется в охранной зоне действующей воздушной линии электропередачи, вблизи объектов, находящихся под напряжением, внутри объектов капитального строительства, внутренняя проводка в которых не обесточена, если это приведет к ограничению действий рабочих в соответствии с требованиями техники безопасности ОЗП=1,2; ЭМ=1,2 к расх.; ЗПМ=1,2; ТЗ=1,2; ТЗМ=1,2) ИНДЕКС К ПОЗИЦИИ: ФЕР33-1-26-1 Индекс Юг 3 кв.2021 г. к ФЕР33-1-26-1 ОЗП=35,71; ЭМ=8,13; ЗПМ=35,71 | 0.226 | 21909,71 10924,26 | 10985,45 3592,71 | 4952 | 2469 | 2483 812 | 31,8 7,836 | 7,19 1,77
Итого по разделу 2 Строительно-монтажные работы | [5 empty] | 786267 |  |  |  | 503,5 190,54
Раздел 3. Материалы, передаваемые Подрядчику по договору купли продажи.
3.1 | прайс-лист | Фундамент Ф-5У (3.407-115,ГОСТ 10180-2012) (шт.) | 4 | 85860 |  | 343440
3.2 | прайс-лист | Опора У 110 – 1, ГОСТ 27772 (шт.) | 1 | 314580 |  | 314580
Итого по разделу 3 Материалы, передаваемые Подрядчику по договору купли продажи. | [5 empty] | 677761
Раздел 4. Материалы, приобретаемые подрядчиком самостоятельно.
4.1 | ФССЦ-02.2.05.04-1767 Приказ Минстроя России от 26.12.2019 №876/пр | Щебень М 400, фракция 20-40 мм, группа 2 (м3) ИНДЕКС К ПОЗИЦИИ: ФССЦ-02.2.05.04-1767 Индекс 3 кв.2021 г. к ФССЦ-02.2.05.04-1767 МАТ=12,03 | 3.136 | 1100.75 |  | 3452
4.2 | ФССЦ-02.2.04.03-0003 Приказ Минстроя России от 26.12.2019 №876/пр | Смесь песчано-гравийная природная (м3) ИНДЕКС К ПОЗИЦИИ: ФССЦ-02.2.04.03-0003 Индекс 3 кв.2021 г. к ФССЦ-02.2.04.03-0003 МАТ=12,61 | 257 | 756.6 |  | 194446
4.3 | ФССЦ-08.3.04.02-0064 Приказ Минстроя России от 26.12.2019 №876/пр | Сталь круглая и квадратная, марки Ст1кп-Ст4кп, Ст1пс-Ст6пс, размер свыше 12 мм (т) ИНДЕКС К ПОЗИЦИИ: ФССЦ-08.3.04.02-0064 Индекс 3 кв.2021 г. к ФССЦ-08.3.04.02-0064 МАТ=11,32 | 0.04 | 73816.81 |  | 2953
4.4 | ФССЦ-01.7.11.07-0165 Приказ Минстроя России от 26.12.2019 №876/пр | Электроды МР-3 (кг) ИНДЕКС К ПОЗИЦИИ: ФССЦ-01.7.11.07-0165 Индекс 3 кв.2021 г. к ФССЦ-01.7.11.07-0165 МАТ=11,84 | 8 | 143.26 |  | 1146
4.5 | ФССЦ-01.2.01.02-0031 Приказ Минстроя России от 26.12.2019 №876/пр | Битумы нефтяные строительные изоляционные БНИ-IV-3, БНИ-IV, БНИ-V (т) ИНДЕКС К ПОЗИЦИИ: ФССЦ-01.2.01.02-0031 Индекс 3 кв.2021 г. к ФССЦ-01.2.01.02-0031 МАТ=26,99 | 0.2 | 38123.38 |  | 7625
4.6 | прайс-лист | Скоба СК 12-1 А, (ГОСТ 13276-79) (шт.) МАТ=406,24/1,2 | 12 | 338,53 406,24/1,2 |  | 4062
4.7 | прайс-лист | Серьга СРС 7-1, (ГОСТ 13276-79) (шт.) МАТ=201,64/1,2 | 6 | 168,03 201,64/1,2 |  | 1008
4.8 | прайс-лист | Изоляторы ЛК 70/35 В3, ГОСТ 588556-90 (шт.) МАТ=2618,72/1,2 | 6 | 2182,27 2618,72/1,2 |  | 13094
4.9 | прайс-лист | Ушко однолапчатое, (ГОСТ 13276-79) (шт.) МАТ=327,04/1,2 | 6 | 272,53 327,04/1,2 |  | 1635
4.10 | прайс-лист | Промежуточное звено ПРТ 7-1, (ГОСТ 13276-79) (шт.) МАТ=241,24/1,2 | 6 | 201,03 241,24/1,2 |  | 1206
4.11 | прайс-лист | Зажим натяжной болтовой НБ 2-6А, (ГОСТ 13276-79) (шт.) МАТ=626/1,2 | 6 | 521,67 626/1,2 |  | 3130
4.12 | прайс-лист | Провод АС 120/19 ГОСТ 839-80 (т) МАТ=247016,77/1,2 | 0.018 | 205847,31 247016,77/1,2 |  | 3705
4.13 | прайс-лист | Зажим соединительный СОАС 120/3, ГОСТ839-80 (шт.) МАТ=480/1,2 | 3 | 400 480/1,2 |  | 1200
4.14 | прайс-лист | Зажим соединительный СС-15,2-14 ТУ3449-031-27560230-06 (шт.) МАТ=480/1,2 | 3 | 400 480/1,2 |  | 1200
4.15 | прайс-лист | Скоба СКД-9-1, (ГОСТ 13276-79) (шт.) МАТ=313,84/1,2 | 2 | 261,53 313,84/1,2 |  | 523
4.16 | прайс-лист | Скоба-7-1А, (ГОСТ 13276-79) (шт.) МАТ=222,76/1,2 | 2 | 185,63 222,76/1,2 |  | 371
4.17 | прайс-лист | Промзвено ПР-7-6, (ГОСТ 13276-79) (шт.) МАТ=232/1,2 | 3 | 193,33 232/1,2 |  | 580
4.18 | прайс-лист | Зажим натяжной клиновой НКК-1-1, (ГОСТ 13276-79) (шт.) МАТ=463,52/1,2 | 4 | 386,27 463,52/1,2 |  | 1545
4.19 | прайс-лист | Провод стальной ПС-35, ГОСТ 3282-74 м/т (т) МАТ=197400/1,2 | 0.008 | 164500 197400/1,2 |  | 1316
4.20 | прайс-лист | Плашечный зажим ПС-2-1а, (ГОСТ 13276-79) (шт.) МАТ=81,48/1,2 | 3 | 67,9 81,48/1,2 |  | 204
4.21 | прайс-лист | Гасители вибрации ГВП-1,6-11-400, ГОСТ Р 51177-98 (шт.) МАТ=1193,28/1,2 | 6 | 994,4 1193,28/1,2 |  | 5966
4.22 | прайс-лист | Гайки анкерные D-54 мм (3.407-115,ГОСТ 10180-2012) (шт.) МАТ=650/1,2 | 32 | 541,67 650/1,2 |  | 17333
4.23 | прайс-лист | Шайбы анкерные D-56 мм (3.407-115,ГОСТ 10180-2012) (шт.) МАТ=300/1,2 | 16 | 250 300/1,2 |  | 4000
Итого по разделу 4 Материалы, приобретаемые подрядчиком самостоятельно. | [5 empty] | 281130
Раздел 5. Вывоз материалов от демонтажа.
5.1 | ФССЦпг-03-01-01-005 Приказ Минстроя России от 26.12.2019 №876/пр | Перевозка грузов автомобилями бортовыми грузоподъемностью до 15 т на расстояние: I класс груза до 5 км (1 т груза) ИНДЕКС К ПОЗИЦИИ: ФССЦпг3-1-1-5 Индекс Юг 3 кв.2021 г. к ФССЦпг3-1-1-5 ОЗП=15,2; ЭМ=15,2; ЗПМ=15,2; МАТ=15,2 | 6.3 | 142.12 |  | 895
Итого по разделу 5 Вывоз материалов от демонтажа. | [5 empty] | 895
ИТОГИ ПО СМЕТЕ:
Итого прямые затраты по смете в текущих ценах | [5 empty] | 1407566 | 198896 | 269480 86108 |  | 590,69 217,95
Итого прямые затраты по смете с учетом коэффициентов к итогам | [5 empty] | 1448689 | 203855 | 276216 88242 |  | 605,36 223,51
В том числе, справочно:
Зональный коэффициент ПЗ=3% (ОЗП=3%; ЭМ=3%; ЗПМ=3%; МАТ=3%; ТЗ=3%; ТЗМ=3%) (Поз. 2.4-2.5, 2.7, 2.9-2.13, 2.1, 2.6, 2.2-2.3, 4.1-4.2, 2.8, 3.1-3.2, 4.3-4.23) | [5 empty] | 39844 | 4960 | 6735 2134 |  | 14,6649 5,5494
Заготовительно-складские расходы МАТ=2% (Поз. 4.6-4.23) | [5 empty] | 1279
Накладные расходы | [5 empty] | 303784
В том числе, справочно:
80% ФОТ (от 9639) (Поз. 2.2) | [5 empty] | 7711
90% ФОТ (от 1529) (Поз. 2.8) | [5 empty] | 1376
95% ФОТ (от 4313) (Поз. 2.1, 2.6) | [5 empty] | 4097
105% ФОТ (от 275715) (Поз. 1.1-1.5, 2.4-2.5, 2.7, 2.9-2.13) | [5 empty] | 289501
122% ФОТ (от 901) (Поз. 2.3, 4.1-4.2) | [5 empty] | 1099
Сметная прибыль | [5 empty] | 147853
В том числе, справочно:
45%*0,85 ФОТ (от 9639) (Поз. 2.2) | [5 empty] | 3687
50%*0,85 ФОТ (от 4313) (Поз. 2.1, 2.6) | [5 empty] | 1833
60%*0,85 ФОТ (от 275715) (Поз. 1.1-1.5, 2.4-2.5, 2.7, 2.9-2.13) | [5 empty] | 140615
80%*0,85 ФОТ (от 901) (Поз. 2.3, 4.1-4.2) | [5 empty] | 613
85%*0,85 ФОТ (от 1529) (Поз. 2.8) | [5 empty] | 1105
ВСЕГО по смете | [5 empty] | 2106619 |  |  |  | 605,36 223,51