## ЛСР 17 граф с оборудованием
СОГЛАСОВАНО: | [11 empty] | УТВЕРЖДАЮ:
_________________ | [11 empty] | _________________
" _____ " ________________ 2021 г. | [11 empty] | "______ " _______________2021 г.
ВЛ 110 кВ Лермонтовка-Бикин (С-32).
(наименование стройки)
ЛОКАЛЬНЫЙ СМЕТНЫЙ РАСЧЕТ № 1
(локальная смета)
|  | на | Капитальный ремонт ВЛ 110 кВ Лермонтовка-Бикин (С-32).(Инв. № HB010560). Замена опор, подвеска грозотроса.
(наименование работ и затрат, наименование объекта)
Основание: Ведомость дефектов и объемов работ
|  |  | Сметная стоимость _______________________________________________________________________________________________ | [5 empty] | ___________________________6072,510 |  | тыс. руб.
|  |  | строительных работ _______________________________________________________________________________________________ | [5 empty] | _______________________________________________________________________________________________725,418 |  | тыс. руб.
|  |  | монтажных работ _______________________________________________________________________________________________ | [5 empty] | _______________________________________________________________________________________________1,794 |  | тыс. руб.
|  |  | Средства на оплату труда _______________________________________________________________________________________________ | [5 empty] | ___________________________525,310 |  | тыс. руб.
|  |  | Сметная трудоемкость _______________________________________________________________________________________________ | [5 empty] | _______________________________________________________________________________________________1595,8794 |  | чел.час
|  |  | Трудозатраты механизаторов _______________________________________________________________________________________________ | [5 empty] | _______________________________________________________________________________________________338,831 |  | чел.час
Составлен(а) в текущих (прогнозных) ценах по состоянию на 1 кв 2021 год
№ пп | Обосно- вание | Наименование | Ед. изм. | Кол. | Стоимость единицы, руб. |  |  |  | Общая стоимость, руб. |  |  |  |  | Т/з осн. раб.на ед. | Т/з осн. раб. Всего | Общая масса обору-дования, т
[5 empty] | Всего | В том числе |  |  | Обору- дование | Всего | В том числе
[6 empty] | Осн.З/п | Эк.Маш | З/пМех |  |  | Осн.З/п | Эк.Маш | З/пМех
1 | 2 | 3 | 4 | 5 | 6 | 7 | 8 | 9 | 10 | 11 | 12 | 13 | 14 | 15 | 16 | 17
Раздел 1. Подготовительные работы
Устройство съездов с автодороги до линии трассы
1 | ТЕР27-02-001-04 | Укладка труб для стока воды | 100 м дренажа | 0.1 | 769.3 | 478.94 | 290.35 | 107.88 |  | 91.37 | 55.08 | 36.29 | 13.49 | 43.5 | 5
2 | ТССЦ-103-0232 | Трубы стальные электросварные прямошовные, наружный диаметр 530 мм, толщина стенки 12 мм | м | 10 | 1648.96 |  |  |  |  | 16489.6
3 | ТЕР01-01-037-01 | Засыпка труб и проезда предварительно разрыхленным скальным грунтом с перемещением до 10 м бульдозерами мощностью: 79 кВт (108 л.с.) | 1000 м3 грунта | 0.08 | 2118.82 |  | 2118.82 | 376.2 |  | 254.26 |  | 254.26 | 45.14
4 | ТЕР01-02-003-06 | Уплотнение грунта | 1000 м3 уплотненного грунта | 0.08 | 494.59 |  | 494.59 | 91.08 |  | 59.35 |  | 59.35 | 10.93
5 | ТССЦ-413-0220 | Скальный грунт | м3 | 80 | 139.05 |  |  |  |  | 11124
по трассе ВЛ
6 | ТЕР01-02-087-03 | Уборка снега со строительных площадок и дорог: бульдозерами с перемещениями на расстояние до 20 м | 1000 м3 снега | 1.6 | 222.48 |  | 222.48 | 39.5 |  | 533.95 |  | 533.95 | 94.8
7 | ТЕР01-02-099-03 | Валка деревьев мягких пород с корня, диаметр стволов: до 24 см | 100 деревьев | 0.1 | 122.14 | 105.33 | 16.81 |  |  | 17.06 | 14.54 | 2.52 |  | 8.46 | 1.17
8 | ТЕР01-02-101-04 | Разделка древесины мягких пород, полученной от валки леса, диаметр стволов: до 24 см | 100 деревьев | 0.1 | 376.9 | 319.68 | 57.22 |  |  | 41.3 | 35.29 | 6.01 |  | 28.8 | 3.18
9 | ТЕР01-02-100-02 | Трелевка древесины на расстояние до 300 м тракторами мощностью: 59 кВт (80 л.с.), диаметр стволов до 30 см | 100 хлыстов | 0.1 | 1800.21 | 293.17 | 1507.04 | 278.39 |  | 266.52 | 40.46 | 226.06 | 41.76 | 28.38 | 3.92
10 | ТЕР01-02-112-02 | Срезка кустарника и мелколесья в грунтах естественного залегания кусторезами на тракторе мощностью: 79 кВт (108 л.с.), кустарник и мелколесье средние | 1 га | 0.743 | 221.89 |  | 221.89 | 38.02 |  | 247.3 |  | 247.3 | 42.37
11 | ТЕР01-01-036-02 | Планировка площадей бульдозерами мощностью: 79 кВт (108 л.с.) | 1000 м2 спланированной поверхности за 1 проход бульдозера | 1 | 24.08 |  | 24.08 | 4.28 |  | 43.34 |  | 43.34 | 7.7
Раздел 2. Демонтажные работы
Демонтаж провода
12 | ТЕР33-01-024-08 | Снятие проводов ВЛ 110 кВ сечением: до 120 мм2 без пересечений с препятствиями при длине анкерного пролета свыше 1 км | 1 км линии (3 провода) | 0.743 | 6642.05 | 1036.53 | 5605.52 | 196.34 |  | 4441.54 | 693.13 | 3748.41 | 131.29 | 81.36 | 54.41
Демонтаж опор
13 | ТЕР33-01-008-06 | Демонтаж железобетонных центрифугированных опор анкерно-угловых, одноцепных, на оттяжках: одностоечных объемом до 2,5 м3 | 1 м3 опор | 3.32 | 6707.14 | 272.58 | 1118.8 | 87.18 |  | 4434.61 | 868.77 | 3565.84 | 277.86 | 20.76 | 66.17
14 | ТЕР33-02-013-11 | Демонтаж стальных траверс (Траверса Б1-2 шт, Б2-1 шт) | 1 т конструкций | 0.36 | 1075.74 | 226.4 | 682.18 | 79.69 |  | 274.75 | 68.46 | 206.29 | 24.1 | 17.51 | 5.3
Раздел 3. Земляные работы (Фундаменты)
15 | ТЕР01-01-007-03 | Разработка грунта в отвал в котлованах объемом до 1000 м3 экскаваторами с ковшом вместимостью 0,5 (0,5-0,63) м3, группа грунтов: 3 | 1000 м3 грунта | 0.69 | 4802.97 |  | 4802.97 | 696.14 |  | 5965.29 |  | 5965.29 | 864.61
16 | ТЕР01-02-056-09 | Доработка грунта вручную в траншеях шириной более 2 м и котлованах площадью сечения до 5 м2 с креплениями, глубина траншей и котлованов: до 3 м, группа грунтов 3 | 100 м3 грунта | 0.76 | 4706.4 | 4706.4 |  |  |  | 5923.29 | 5923.29 |  |  | 424 | 533.63
17 | ТЕР08-01-002-03 | Устройство основания под фундаменты: смесью песчано-гравийной с разравниванием и уплотнением. Толщиной 40 см | 1 м3 основания | 7.68 | 96.62 | 27.03 | 68.32 | 7.04 |  | 1083.27 | 286.47 | 787.05 | 81.1 | 2.5 | 26.5
18 | ТССЦ-408-0200 | Смесь песчано-гравийная природная | м3 | 9.83 | 101.12 |  |  |  |  | 994.01
19 | ТЕР01-02-061-02 | Засыпка вручную траншей, пазух котлованов и ям, группа грунтов: 2 | 100 м3 грунта | 0.23 | 965.2 | 965.2 |  |  |  | 306.35 | 306.35 |  |  | 97.2 | 30.85
20 | ТЕР01-01-033-05 | Засыпка траншей и котлованов с перемещением грунта до 5 м бульдозерами мощностью: 79 кВт (108 л.с.), группа грунтов 2 (Механизированная засыпка котлована ранее разработанным грунтом ) | 1000 м3 грунта | 0.718 | 402.58 |  | 402.58 | 71.48 |  | 433.58 |  | 433.58 | 76.98
21 | ТЕР01-02-003-06 | Уплотнение грунта | 1000 м3 уплотненного грунта | 0.718 | 494.59 |  | 494.59 | 91.08 |  | 639.21 |  | 639.21 | 117.71
22 | ТЕР01-01-016-02 | Работа на отвале, группа грунтов: 2-3 | 1000 м3 грунта | 0.096 | 440.18 | 37.7 | 392.95 | 67.89 |  | 62.48 | 4.99 | 56.58 | 9.78 | 3.65 | 0.48
Раздел 4. Фундаменты
23 | ТЕР33-01-001-08 | Установка сборных железобетонных неразъемных подножников: под анкерно-угловые опоры объемом до 3 м3 (Ф3-А) | 1 м3 конструкций | 13.6 | 233.52 | 47.92 | 184.48 | 17.73 |  | 4677.98 | 899.36 | 3763.39 | 361.69 | 3.99 | 74.88
24 | ТЕР33-03-001-04 | Гидроизоляция сборных железобетонных фундаментов ВЛ и ОРУ массой: свыше 2 т | 1 т конструкций | 34.4 | 111.3 | 6.32 | 104.98 | 9.75 |  | 5716.99 | 300.02 | 5416.97 | 503.1 | 0.56 | 26.58
25 | ТЕР33-01-001-16 | Установка сборных железобетонных ригелей: к фундаментам объемом до 0,2 м3 (АР-1) | 1 м3 конструкций | 1.6 | 4925.83 | 151.81 | 858.25 | 45.21 |  | 8660.23 | 335.2 | 2059.8 | 108.5 | 12.64 | 27.91
26 | ТЕР33-03-001-02 Применительно | Гидроизоляция сборных железобетонных фундаментов ВЛ и ОРУ массой: до 1 т Ригель | 1 т конструкций | 4 | 146.26 | 7.68 | 138.58 | 11.8 |  | 873.87 | 42.39 | 831.48 | 70.8 | 0.68 | 3.75
Устройство заземлителей
27 | ТЕР33-03-004-01 | Забивка вертикальных заземлителей механизированная на глубину до 5 м | 1 заземлитель | 8 | 140.48 | 9.07 | 130.99 | 7.77 |  | 1675.37 | 100.13 | 1571.88 | 93.24 | 0.81 | 8.94
28 | ТССЦ-204-0004 | Горячекатаная арматурная сталь гладкая класса А-I, диаметром 12 мм | т | 0.05 | 10868 |  |  |  |  | 543.4
29 | ТЕР33-04-015-01 | Устройство заземления опор ВЛ и подстанций | 10 м шин заземления | 3.916 | 40.73 | 20.16 | 18.9 |  |  | 226.51 | 108.95 | 111.02 |  | 1.8 | 9.73
30 | ТССЦ-101-4679 | Сталь полосовая 40х6 мм | т | 0.071 | 9273.32 |  |  |  |  | 658.41
31 | ТССЦ-101-5430 | Сталь полосовая 70х6 | кг | 5.148 | 8.04 |  |  |  |  | 41.39
32 | ТССЦ-101-5849 | Болты с гайками и шайбами оцинкованные для монтажа стальных конструкций, диаметр 16 мм, длина 55-200 мм | т | 0.00136 | 26127.34 |  |  |  |  | 35.53
Обваловка новых опор
33 | ТЕР01-01-037-01 | Засыпка траншей и котлованов предварительно разрыхленным скальным грунтом с перемещением до 10 м бульдозерами мощностью: 79 кВт (108 л.с.) | 1000 м3 грунта | 0.1 | 2118.82 |  | 2118.82 | 376.2 |  | 317.82 |  | 317.82 | 56.43
34 | ТЕР01-02-003-06 | Уплотнение грунта | 1000 м3 уплотненного грунта | 0.1 | 494.59 |  | 494.59 | 91.08 |  | 89.03 |  | 89.03 | 16.39
35 | ТССЦ-413-0220 | Скальный грунт | м3 | 100 | 139.05 |  |  |  |  | 13905
Раздел 5. Монтажные работы
Установка опор
36 | ТЕР33-01-016-11 | Установка стальных опор анкерно-угловых, свободностоящих,: одностоечных массой до 15 т | 1 т опор | 10.47 | 1690.73 | 322.87 | 1367.86 | 107.42 |  | 26147.26 | 4665.02 | 21482.24 | 1687.03 | 24.59 | 355.29
37 | ТССЦ-201-0917 | Опоры металлические оцинкованные (для объектов энергетического строительства) | т | 10.47 | 26908.49 |  |  |  |  | 281731.89
38 | ТССЦ-101-2065 | Болты с гайками и шайбами оцинкованные | кг | 329 | 57.2 |  |  |  |  | 18818.8
Подвеска ранее снятого провода
39 | ТЕР33-01-024-10 | Подвеска проводов ВЛ 110 кВ сечением: до 240 мм2 без пересечений с препятствиями при длине анкерного пролета свыше 1 км | 1 км линии (3 провода) | 0.743 | 7922.72 | 1059.71 | 6863.01 | 239.59 |  | 15178.27 | 1792.83 | 13385.44 | 467.29 | 83.18 | 140.72
Раздел 6. Восстановление постоянных знаков на опорах
40 | ВУЕР_ВЛ-8-61 Прим. | Установка предупреждающих плакатов: на металлической опоре | 1 опора | 2 | 24.49 | 3.94 | 20.55 |  |  | 61.49 | 11.35 | 50.14 |  | 0.2 | 0.48
41 | ТССЦ-105-8042 | Знак для опор контактной сети на пластине "Опасность поражения электрическим током" | 100 шт. | 0.02 | 3994.91 |  |  |  |  | 79.9
42 | ТССЦ-105-8042 | Знак для нумерации опор контактной сети на пластине из пластика "Охранная зона воздушной линии электропередачи (ВЛ)", диспетчерское наименование, нумерация опор. | 100 шт. | 0.02 | 3994.91 |  |  |  |  | 79.9
43 | ТССЦ-111-3165 | Лента крепления шириной 20 мм, толщиной 0,7 мм, длиной 50 м из нержавеющей стали (в пластмасовой коробке с кабельной бухтой) F207 (СИП) | шт. | 1 | 1310.85 |  |  |  |  | 1310.85
44 | ТССЦ-111-3170 | Скрепа размером 20 мм NC20 (СИП) | шт. | 8 | 8.09 |  |  |  |  | 64.72
Раздел 7. Повторное заземление ж/б опор
45 | ТЕР01-01-009-24 | Разработка траншей экскаватором «обратная лопата» с ковшом вместимостью 0,25 м3, группа грунтов: 3 | 1000 м3 грунта | 0.001375 | 6201.84 |  | 6201.84 | 1097.04 |  | 12.79 |  | 12.79 | 2.26
46 | ТЕР33-03-004-01 | Забивка вертикальных заземлителей механизированная на глубину до 5 м | 1 заземлитель | 11 | 140.48 | 9.07 | 130.99 | 7.77 |  | 2303.64 | 137.68 | 2161.34 | 128.21 | 0.81 | 12.3
47 | ТССЦ-204-0004 | Горячекатаная арматурная сталь гладкая класса А-I, диаметром 12 мм | т | 0.068 | 10868 |  |  |  |  | 739.02
48 | ТЕРм08-02-472-01 | Монтаж спуска по телу опору из стали: круглой диаметром 12 мм | 100 м | 2.211 | 352.35 | 236.55 | 65.56 | 2.39 |  | 893.73 | 601.46 | 181.19 | 6.61 | 19 | 48.31
49 | ТССЦ-204-0004 | Горячекатаная арматурная сталь гладкая класса А-I, диаметром 12 мм | т | 0.196 | 10868 |  |  |  |  | 2130.13
50 | ТЕР33-04-015-01 | Устройство заземления опор ВЛ и подстанций | 10 м шин заземления | 0.3575 | 40.73 | 20.16 | 18.9 |  |  | 20.69 | 9.95 | 10.14 |  | 1.8 | 0.89
51 | ТССЦ-101-5430 | Сталь полосовая 60х6 | кг | 4.0469 | 8.04 |  |  |  |  | 32.54
52 | ТССЦ-509-1717 | Зажим соединительный плашечный ПС-3-1 | шт. | 11 | 17.91 |  |  |  |  | 197.01
53 | ТССЦ-101-5430 | Сталь полосовая 70х6 | кг | 7.0785 | 8.04 |  |  |  |  | 56.91
54 | ТЕР01-01-033-03 | Засыпка траншей и котлованов с перемещением грунта до 5 м бульдозерами мощностью: 59 кВт (80 л.с.), группа грунтов 3 | 1000 м3 грунта | 0.001375 | 769.85 |  | 769.85 | 177.16 |  | 1.59 |  | 1.59 | 0.37
Раздел 8. Монтажные работы
Подвеска нового грозотроса
55 | ТЕР33-01-026-02 | Подвеска одного грозозащитного троса ВЛ 35-500 кВ без пересечений с препятствиями при длине анкерного пролета: свыше 1 км | 1 км линии | 2.71 | 1634.23 | 333.15 | 1301.08 | 25.1 |  | 11236.56 | 1981 | 9255.56 | 178.56 | 26.15 | 155.5
Раздел 9. Материалы
56 | ТССЦ-403-2488 | Фундаменты под опоры ВЛ Ф3-А /бетон В30 (М400), расход арматуры 156 кг/ (серия 3.407-115 вып. 2) | м3 | 13.6 | 8297.39 |  |  |  |  | 112844.5
57 | ТССЦ-101-9030 | Детали крепления ригеля Д-13 | т | 0.088 | 15550.34 |  |  |  |  | 1368.43
58 | ТССЦ-113-2232 | Праймер битумный | л | 54.04 | 9.32 |  |  |  |  | 503.65
59 | ТССЦ-101-6559 | Композиция полимерно-битумная "Гидроизол" | л | 216.16 | 55.27 |  |  |  |  | 11947.16
Материалы к проводу
60 | ТССЦ-509-5731 | Скоба длинная СКД-10-1 | шт. | 12 | 49.09 |  |  |  |  | 589.08
61 | ТССЦ-509-1768 | Скоба СК-7-1 | шт. | 12 | 30.6 |  |  |  |  | 367.2
62 | ТССЦ-110-0400 | Звено промежуточное монтажное ПТМ-7-2 | шт. | 12 | 35.25 |  |  |  |  | 423
63 | ТССЦ-509-2949 | Серьга СР-7-16 | шт. | 12 | 10.11 |  |  |  |  | 121.32
64 | ТССЦ-110-0345 | Изоляторы линейные подвесные стеклянные ПС-70 | шт. | 108 | 235.25 |  |  |  |  | 25407
65 | ТССЦ-509-1771 | Ушко однолапчатое У1-7-16 | шт. | 12 | 37.74 |  |  |  |  | 452.88
66 | ТССЦ-509-5837 | Зажим натяжной НС-15 | шт. | 12 | 91.65 |  |  |  |  | 1099.8
67 | ТССЦ-110-0424 | Гаситель вибрации, марка ГПГ-1,6-11-450 | шт. | 24 | 104.64 |  |  |  |  | 2511.36
Материалы к Грозотросу
68 | ТССЦ-509-0801 | Трос стальной грозозащитный | м | 2793.36 | 13.11 |  |  |  |  | 36620.95
Промежуточные опоры (Материалы к Грозотросу)
69 | ТССЦ-509-2671 | Узел крепления КГП-16-3 | шт. | 11 | 47.6 |  |  |  |  | 523.6
70 | ТССЦ-509-1719 | Серьга СРС-7-16 | шт. | 11 | 10.91 |  |  |  |  | 120.01
71 | ТССЦ-509-5726 | Ушко однолапчатое укороченное У1К-7-16 | шт. | 11 | 38.96 |  |  |  |  | 428.56
72 | ТССЦ-509-2676 | Зажим поддерживающий глухой ПГН -2-6 | шт. | 11 | 287.57 |  |  |  |  | 3163.27
Анкерные опоры(Материалы к Грозотросу)
73 | ТССЦ-509-5731 | Скоба длинная СКД-10-1 | шт. | 2 | 49.09 |  |  |  |  | 98.18
74 | ТССЦ-509-1768 | Скоба СК-7-1А | шт. | 2 | 30.6 |  |  |  |  | 61.2
75 | ТССЦ-509-2949 | Серьга СР-7-16 | шт. | 2 | 10.11 |  |  |  |  | 20.22
76 | ТССЦ-509-5726 | Ушко однолапчатое укороченное У1К-7-16 | шт. | 2 | 38.96 |  |  |  |  | 77.92
77 | ТССЦ-509-5831 | Зажим натяжной клиновой (клин 1) НКК-1-1Б | шт. | 2 | 75.4 |  |  |  |  | 150.8
78 | ТССЦ-509-5729 | Зажим заземляющий ЗПС-50-3 | шт. | 2 | 26.62 |  |  |  |  | 53.24
Раздел 10. Транспортировка демонтированных материалов
Опоры
79 | ТССЦпг-01-01-01-004 | Погрузочные работы при автомобильных перевозках: изделий из сборного железобетона, бетона, керамзитобетона массой от 3 до 6 т | 1 т груза | 9.26 | 12.64 |  |  |  |  | 117.05
80 | ТССЦпг-03-02-01-025 | Перевозка строительных грузов (кроме массовых навалочных, перевозимых автомобилями-самосвалами, а также бетонных и железобетонных изделий, стеновых и перегородочных материалов, лесоматериалов круглых и пиломатериалов, включенных в таблицу 03-01), бортовым автомобилем грузоподъемностью 5 т, на расстояние до 25 км I класс груза | 1 т груза | 9.26 | 37.6 |  |  |  |  | 348.18
81 | ТССЦпг-01-01-02-004 | Разгрузочные работы при автомобильных перевозках: изделий из сборного железобетона, бетона, керамзитобетона массой от 3 до 6 т | 1 т груза | 9.26 | 12.64 |  |  |  |  | 117.05
Траверсы
82 | ТССЦпг-01-01-01-015 | Погрузочные работы при автомобильных перевозках: металлических конструкций массой до 1 т | 1 т груза | 0.36 | 27.32 |  |  |  |  | 9.84
83 | ТССЦпг-03-02-01-025 | Перевозка строительных грузов (кроме массовых навалочных, перевозимых автомобилями-самосвалами, а также бетонных и железобетонных изделий, стеновых и перегородочных материалов, лесоматериалов круглых и пиломатериалов, включенных в таблицу 03-01), бортовым автомобилем грузоподъемностью 5 т, на расстояние до 25 км I класс груза | 1 т груза | 0.36 | 37.6 |  |  |  |  | 13.54
84 | ТССЦпг-01-01-02-015 | Разгрузочные работы при автомобильных перевозках: металлических конструкций массой до 1 т | 1 т груза | 0.36 | 27.32 |  |  |  |  | 9.84
Раздел 11. Транспортировка новых материалов
Скальный грунт, ПГС
85 | ТССЦпг-03-21-01-155 | Перевозка грузов автомобилями-самосвалами грузоподъемностью 10 т, работающих вне карьера, на расстояние: до 155 км I класс груза | 1 т груза | 376.22 | 88.86 |  | 88.86 |  |  | 33430.91 |  | 33430.91
Опоры
86 | ТССЦпг-03-02-01-200 | Перевозка строительных грузов (кроме массовых навалочных, перевозимых автомобилями-самосвалами, а также бетонных и железобетонных изделий, стеновых и перегородочных материалов, лесоматериалов круглых и пиломатериалов, включенных в таблицу 03-01), бортовым автомобилем грузоподъемностью 5 т, на расстояние до 200 км I класс груза | 1 т груза | 10.47 | 166.62 |  |  |  |  | 1744.51
87 | ТССЦпг-01-01-02-017 | Разгрузочные работы при автомобильных перевозках: металлических конструкций массой от 3 до 6 т | 1 т груза | 10.47 | 10.26 |  | 10.26 |  |  | 107.42 |  | 107.42
Фундамент (подножники, ригель)
88 | ТССЦпг-03-01-01-200 | Перевозка бетонных и ж/б изделий, стеновых и перегородочных материалов (кирпич, блоки, камни, плиты и панели), лесоматериалов круглых и пиломатериалов автомобилями бортовыми грузоподъемностью до 15 т, на расстояние до 200 км I класс груза | 1 т груза | 38.4 | 78.68 |  |  |  |  | 3021.31
89 | ТССЦпг-01-01-02-004 | Разгрузочные работы при автомобильных перевозках: изделий из сборного железобетона, бетона, керамзитобетона массой от 3 до 6 т | 1 т груза | 38.4 | 12.64 |  |  |  |  | 485.38
Прочие материалы
90 | ТССЦпг-03-02-01-200 | Перевозка строительных грузов (кроме массовых навалочных, перевозимых автомобилями-самосвалами, а также бетонных и железобетонных изделий, стеновых и перегородочных материалов, лесоматериалов круглых и пиломатериалов, включенных в таблицу 03-01), бортовым автомобилем грузоподъемностью 5 т, на расстояние до 200 км I класс груза | 1 т груза | 2 | 166.62 |  |  |  |  | 333.24
91 | ТССЦпг-01-01-02-045 | Разгрузочные работы при автомобильных перевозках: прочих материалов, деталей (с использованием погрузчика) | 1 т груза | 2 | 17.1 |  |  |  |  | 34.2
Труба
92 | ТССЦпг-03-02-01-200 | Перевозка строительных грузов (кроме массовых навалочных, перевозимых автомобилями-самосвалами, а также бетонных и железобетонных изделий, стеновых и перегородочных материалов, лесоматериалов круглых и пиломатериалов, включенных в таблицу 03-01), бортовым автомобилем грузоподъемностью 5 т, на расстояние до 200 км I класс груза | 1 т груза | 1.533 | 166.62 |  |  |  |  | 255.43
93 | ТССЦпг-01-01-02-045 | Разгрузочные работы при автомобильных перевозках: прочих материалов, деталей (с использованием погрузчика) | 1 т груза | 1.53 | 17.1 |  |  |  |  | 26.16
ВСЕГО по смете
Итого прямые затраты (справочно) | [9 empty] | 4754778
Строительные работы | [9 empty] | 5482430
Монтажные работы | [9 empty] | 33954
Итого | [9 empty] | 5516384
Итого ФОТ (справочно) | [9 empty] | 525310
Итого накладные расходы (справочно) | [9 empty] | 519079
Итого сметная прибыль (справочно) | [9 empty] | 242527
Командировочные расходы (ТЗ+ТЗМ)/8*500 | [9 empty] | 120919
Доставка рабочих и спецтехники до места производства работ | [9 empty] | 111876
Итого | [9 empty] | 5749179
Непредвиденные затраты 1,8553% | [9 empty] | 106665
Итого с непредвиденными | [9 empty] | 5855844
Дефлятор 3,7% | [9 empty] | 216666
ВСЕГО по смете | [9 empty] | 6072510 |  |  |  |  | 1595.8794