## ЛСР 17 граф с оборудованием
СОГЛАСОВАНО: | [11 empty] | УТВЕРЖДАЮ:
_________________ | [11 empty] | _________________
" _____ " ________________ 2021 г. | [11 empty] | "______ " _______________2021 г.
ВЛ-110 кВ Хор –Красицкая с отпайкой на ПС Дормидонтовка (С-29)
(наименование стройки)
ЛОКАЛЬНЫЙ СМЕТНЫЙ РАСЧЕТ № 3
(локальная смета)
|  | на | Капитальный ремонт ВЛ-110 кВ от ПС Дормидонтовка до захода ПС Красицкая (Инв. № HB010238). Демонтаж – монтаж провода, выправка опор, обваловка опор
(наименование работ и затрат, наименование объекта)
Основание: Ведомость дефектов и объемов работ
|  |  | Сметная стоимость строительных работ _______________________________________________________________________________________________ | [5 empty] | ___________________________2511,302 |  | тыс. руб.
|  |  | Средства на оплату труда _______________________________________________________________________________________________ | [5 empty] | ___________________________115,039 |  | тыс. руб.
|  |  | Сметная трудоемкость _______________________________________________________________________________________________ | [5 empty] | _______________________________________________________________________________________________316,6196 |  | чел.час
|  |  | Трудозатраты механизаторов _______________________________________________________________________________________________ | [5 empty] | _______________________________________________________________________________________________78,9386 |  | чел.час
Составлен(а) в текущих (прогнозных) ценах по состоянию на 1 кв 2021 год
№ пп | Обосно- вание | Наименование | Ед. изм. | Кол. | Стоимость единицы, руб. |  |  |  | Общая стоимость, руб. |  |  |  |  | Т/з осн. раб.на ед. | Т/з осн. раб. Всего | Общая масса обору-дования, т
[5 empty] | Всего | В том числе |  |  | Обору- дование | Всего | В том числе
[6 empty] | Осн.З/п | Эк.Маш | З/пМех |  |  | Осн.З/п | Эк.Маш | З/пМех
1 | 2 | 3 | 4 | 5 | 6 | 7 | 8 | 9 | 10 | 11 | 12 | 13 | 14 | 15 | 16 | 17
Раздел 1. Демонтажные работы
1 | ТЕР33-01-026-01 | Демонтаж одного провода ВЛ 35-500 кВ без пересечений с препятствиями при длине анкерного пролета: до 1 км | 1 км линии | 3.711 | 1889.13 | 377.36 | 1511.77 | 30.53 |  | 5468.24 | 1092.3 | 4375.94 | 88.37 | 29.62 | 85.74
2 | ТЕР33-01-029-04 | Демонтаж проводов в анкерном пролете с пересечением препятствий: автомобильных дорог, линий связи, ВЛ до 10 кВ | 1 пролет с пересечением 1 препятствия | 1 | 858.92 | 124.99 | 733.93 | 23.05 |  | 669.96 | 97.49 | 572.47 | 17.98 | 10.53 | 8.21
Раздел 2. Монтажные работы
3 | ТЕР33-01-026-01 | Монтаж одного провода ВЛ 35-500 кВ без пересечений с препятствиями при длине анкерного пролета: до 1 км | 1 км линии | 3.711 | 1889.13 | 377.36 | 1511.77 | 30.53 |  | 10347.8 | 1932.53 | 8415.27 | 169.95 | 29.62 | 151.69
4 | ТЕР33-01-029-04 | Монтаж проводов в анкерном пролете с пересечением препятствий: автомобильных дорог, линий связи, ВЛ до 10 кВ | 1 пролет с пересечением 1 препятствия | 1 | 858.92 | 124.99 | 733.93 | 23.05 |  | 1273.39 | 172.49 | 1100.9 | 34.58 | 10.53 | 14.53
Раздел 3. Выправка опор
5 | ВУЕР_ВЛ-2-14 | Выправка железобетонной промежуточной одностоечной свободностоящей опоры при отклонении от вертикальной оси: поперек линии ВЛ напряжением 110кВ | 1 опора | 16 | 411.09 | 55.73 | 355.36 |  |  | 8220.65 | 1284.02 | 6936.63 |  | 2.94 | 56.45
Раздел 4. Обваловка опор
6 | ТЕР01-01-037-01 | Обваловка опор предварительно разрыхленным скальным грунтом с перемещением до 10 м бульдозерами мощностью: 79 кВт (108 л.с.) | 1000 м3 грунта | 0.8 | 2118.82 |  | 2118.82 | 376.2 |  | 3051.1 |  | 3051.1 | 541.73
Раздел 5. Материалы
7 | ТССЦ-509-1935 | Зажим поддерживающий глухой ПГН-2-6 | шт. | 19 | 19.15 |  |  |  |  | 363.85
8 | ТССЦ-502-0322 | Провода неизолированные для воздушных линий электропередачи из стальных оцинкованных проволок 1 группы и алюминиевых проволок марки АС, сечением 120/19 мм2 | т | 1.849 | 62683 |  |  |  |  | 115900.87
9 | ТССЦ-110-9030 | Изоляторы ПС-70 | шт. | 216 | 85.1 |  |  |  |  | 18381.6
10 | ТССЦ-509-1771 | Ушко однолапчатое У1-7-16 | шт. | 27 | 37.74 |  |  |  |  | 1018.98
11 | ТССЦ-509-6135 | Узел крепления КГП-12-1 | шт. | 27 | 97.82 |  |  |  |  | 2641.14
12 | ТССЦ-509-5728 | Зажим натяжной клиновой (клин 2) НКК-1-1Б | шт. | 8 | 75.4 |  |  |  |  | 603.2
13 | ТССЦ-110-0316 | Звено промежуточное трехлапчатое ПРТ-7-1 | шт. | 8 | 50.62 |  |  |  |  | 404.96
14 | ТССЦ-509-1717 | Зажим соединительный плашечный ПС-3-1 | шт. | 12 | 17.91 |  |  |  |  | 214.92
15 | ТССЦ-413-0220 | Скальный грунт | м3 | 800 | 139.05 |  |  |  |  | 111240
Раздел 6. Транспортные расходы
Скальный грунт
16 | ТССЦпг-03-21-01-045 | Перевозка грузов автомобилями-самосвалами грузоподъемностью 10 т, работающих вне карьера, на расстояние: до 45 км I класс груза | 1 т груза | 1600 | 32.68 |  | 32.68 |  |  | 52288 |  | 52288
Прочие материалы
17 | ТССЦпг-03-02-01-125 | Перевозка строительных грузов (кроме массовых навалочных, перевозимых автомобилями-самосвалами, а также бетонных и железобетонных изделий, стеновых и перегородочных материалов, лесоматериалов круглых и пиломатериалов, включенных в таблицу 03-01), бортовым автомобилем грузоподъемностью 5 т, на расстояние до 125 км I класс груза | 1 т груза | 2.149 | 111.32 |  |  |  |  | 239.23
18 | ТССЦпг-03-02-02-125 | Перевозка строительных грузов (кроме массовых навалочных, перевозимых автомобилями-самосвалами, а также бетонных и железобетонных изделий, стеновых и перегородочных материалов, лесоматериалов круглых и пиломатериалов, включенных в таблицу 03-01), бортовым автомобилем грузоподъемностью 5 т, на расстояние до 125 км II класс груза | 1 т груза | 0.7776 | 130.97 |  |  |  |  | 101.84
ВСЕГО по смете
Итого прямые затраты (справочно) | [9 empty] | 2070704
Строительные работы | [9 empty] | 2271616
Итого ФОТ (справочно) | [9 empty] | 115039
Итого накладные расходы (справочно) | [9 empty] | 143608
Итого сметная прибыль (справочно) | [9 empty] | 57304
Итого | [9 empty] | 2271616
Командировочные расходы (ТЗ+ТЗМ)/8*500 | [9 empty] | 24722
Доставка техники и рабочих к месту производства работ | [9 empty] | 54826
Итого | [9 empty] | 2351164
Непредвиденные затраты 3% | [9 empty] | 70535
Итого с непредвиденными | [9 empty] | 2421699
Дефлятор 3,7% | [9 empty] | 89603
ВСЕГО по смете | [9 empty] | 2511302 |  |  |  |  | 316.6196