## ЛСР 17 граф с оборудованием
СОГЛАСОВАНО: | [11 empty] | УТВЕРЖДАЮ:
_________________ | [11 empty] | _________________
" _____ " ________________ 2021 г. | [11 empty] | "______ " _______________2021 г.
ВЛ 35 кВ Гродеково-Георгиевка с отпайкой на ПС Переяславка (Т-53)
(наименование стройки)
ЛОКАЛЬНЫЙ СМЕТНЫЙ РАСЧЕТ № 5
(локальная смета)
|  | на | Капитальный ремонт ВЛ-35 кВ Гродеково-Георгиевка, протяж. 25,2 км ( Инв. № HB010840). Выправка, обваловка опор, установка противоптичьих устройств, замена изоляторов.
(наименование работ и затрат, наименование объекта)
Основание: Ведомость дефектов и объемов работ
|  |  | Сметная стоимость строительных работ _______________________________________________________________________________________________ | [5 empty] | ___________________________2527,079 |  | тыс. руб.
|  |  | Средства на оплату труда _______________________________________________________________________________________________ | [5 empty] | ___________________________49,096 |  | тыс. руб.
|  |  | Сметная трудоемкость _______________________________________________________________________________________________ | [5 empty] | _______________________________________________________________________________________________65,136 |  | чел.час
|  |  | Трудозатраты механизаторов _______________________________________________________________________________________________ | [5 empty] | _______________________________________________________________________________________________83,946 |  | чел.час
Составлен(а) в текущих (прогнозных) ценах по состоянию на 1 кв 2021 год
№ пп | Обосно- вание | Наименование | Ед. изм. | Кол. | Стоимость единицы, руб. |  |  |  | Общая стоимость, руб. |  |  |  |  | Т/з осн. раб.на ед. | Т/з осн. раб. Всего | Общая масса обору-дования, т
[5 empty] | Всего | В том числе |  |  | Обору- дование | Всего | В том числе
[6 empty] | Осн.З/п | Эк.Маш | З/пМех |  |  | Осн.З/п | Эк.Маш | З/пМех
1 | 2 | 3 | 4 | 5 | 6 | 7 | 8 | 9 | 10 | 11 | 12 | 13 | 14 | 15 | 16 | 17
Раздел 1. Выправка опор
1 | ВУЕР_ВЛ-2-13 | Выправка железобетонной промежуточной одностоечной свободностоящей опоры при отклонении от вертикальной оси: поперек линии ВЛ напряжением 35кВ | 1 опора | 7 | 411.09 | 55.73 | 355.36 |  |  | 3596.53 | 561.76 | 3034.77 |  | 2.94 | 24.7
Раздел 2. Обваловка опор
2 | ТЕР01-01-037-01 | Обваловка опор предварительно разрыхленным скальным грунтом с перемещением до 10 м бульдозерами мощностью: 79 кВт (108 л.с.) | 1000 м3 грунта | 1.572 | 2118.82 |  | 2118.82 | 376.2 |  | 4996.18 |  | 4996.18 | 887.08
Раздел 3. Сопутствующие работы
3 | ВУЕР_ВЛ-7-35 | Замена дефектного стеклянного изолятора на промежуточной опоре ВЛ напряжением 35кВ | 1 изолятор | 5 | 250.52 | 32.59 | 217.57 |  |  | 1563.63 | 234.65 | 1327.18 |  | 1.8 | 10.8
4 | ТССЦ-110-0345 | Изоляторы линейные подвесные стеклянные ПС-70 | шт. | 5 | 235.25 |  |  |  |  | 1176.25
5 | ВУЕР_ВЛ-7-152 | Установка противоптичьих устройств на опорах ВЛ напряжением 35кВ | 1 устройство | 18 | 68.55 | 17.18 | 51.37 |  |  | 1573.4 | 445.31 | 1128.09 |  | 1 | 21.6
6 | 1с Предприятие | Устройство противоптичье ПЗУ-3/13 | шт | 18 | 706.19 |  |  |  |  | 12711.42
7 | ВУЕР_ВЛ-5-89 | Установка ремонтного зажима на провод ВЛ напряжением 35кВ | 1 зажим | 5 | 254.41 | 26.28 | 174.11 |  |  | 1521.39 | 189.22 | 1062.07 |  | 1.34 | 8.04
Раздел 4. Материалы
8 | ТССЦ-413-0220 | Скальный грунт | м3 | 1572 | 139.05 |  |  |  |  | 218586.6
Раздел 5. Транспортные расходы
Скальный грунт
9 | ТССЦпг-03-21-01-015 | Перевозка грузов автомобилями-самосвалами грузоподъемностью 10 т, работающих вне карьера, на расстояние: до 15 км I класс груза | 1 т груза | 3144 | 17.36 |  | 17.36 |  |  | 54579.84 |  | 54579.84
ВСЕГО по смете
Итого прямые затраты (справочно) | [9 empty] | 2166238
Строительные работы | [9 empty] | 2266942
Итого ФОТ (справочно) | [9 empty] | 49096
Итого накладные расходы (справочно) | [9 empty] | 77901
Итого сметная прибыль (справочно) | [9 empty] | 22803
Доставка техники и рабочих к месту производства работ | [9 empty] | 33705
ГСН 81-05-02-2007 таблица № 4 п. 33,2.Сборник сметных норм дополнительных затрат при производстве строительно-монтажных работ в зимнее время 3,7*0,8*1,08*0,9 2,88% | [9 empty] | 65288
Итого | [9 empty] | 2365935
Непредвиденные затраты 3% | [9 empty] | 70978
Итого с непредвиденными | [9 empty] | 2436913
Дефлятор 3,7% | [9 empty] | 90166
ВСЕГО по смете | [9 empty] | 2527079 |  |  |  |  | 65.136