## ЛСР 17 граф с оборудованием
СОГЛАСОВАНО: | [11 empty] | УТВЕРЖДАЮ:
_________________ | [11 empty] | _________________
" _____ " ________________ 2021 г. | [11 empty] | "______ " _______________2021 г.
ВЛ 35 кВ Петровичи-Георгиевка(Т-27)
(наименование стройки)
ЛОКАЛЬНЫЙ СМЕТНЫЙ РАСЧЕТ № 6
(локальная смета)
|  | на | Капитальный ремонт ВЛ-35 кВ Петровичи-Георгиевка, протяж. 23,7 км ( Инв.№ HB011079). Выправка, обваловка опор, установка противоптичьих устройств.
(наименование работ и затрат, наименование объекта)
Основание: Ведомость дефектов и объемов работ
|  |  | Сметная стоимость строительных работ _______________________________________________________________________________________________ | [5 empty] | ___________________________1445,487 |  | тыс. руб.
|  |  | Средства на оплату труда _______________________________________________________________________________________________ | [5 empty] | ___________________________64,558 |  | тыс. руб.
|  |  | Сметная трудоемкость _______________________________________________________________________________________________ | [5 empty] | _______________________________________________________________________________________________120,024 |  | чел.час
|  |  | Трудозатраты механизаторов _______________________________________________________________________________________________ | [5 empty] | _______________________________________________________________________________________________82,564 |  | чел.час
Составлен(а) в текущих (прогнозных) ценах по состоянию на 3 кв 2021 год
№ пп | Обосно- вание | Наименование | Ед. изм. | Кол. | Стоимость единицы, руб. |  |  |  | Общая стоимость, руб. |  |  |  |  | Т/з осн. раб.на ед. | Т/з осн. раб. Всего | Общая масса обору-дования, т
[5 empty] | Всего | В том числе |  |  | Обору- дование | Всего | В том числе
[6 empty] | Осн.З/п | Эк.Маш | З/пМех |  |  | Осн.З/п | Эк.Маш | З/пМех
1 | 2 | 3 | 4 | 5 | 6 | 7 | 8 | 9 | 10 | 11 | 12 | 13 | 14 | 15 | 16 | 17
Раздел 1. Выправка опор
1 | ВУЕР_ВЛ-2-13 | Выправка железобетонной промежуточной одностоечной свободностоящей опоры при отклонении от вертикальной оси: поперек линии ВЛ напряжением 35кВ | 1 опора | 8 | 411.09 | 55.73 | 355.36 |  |  | 4110.32 | 642.01 | 3468.31 |  | 2.94 | 28.22
2 | ВУЕР_ВЛ-2-9 | Выправка железобетонной промежуточной одностоечной свободностоящей опоры при отклонении от вертикальной оси: вдоль линии ВЛ напряжением 35кВ | 1 опора | 10 | 605.7 | 79.92 | 525.78 |  |  | 7565.37 | 1150.85 | 6414.52 |  | 4.35 | 52.2
Раздел 2. Обваловка опор
3 | ТЕР01-01-037-01 | Обваловка опор предварительно разрыхленным скальным грунтом с перемещением до 10 м бульдозерами мощностью: 79 кВт (108 л.с.) | 1000 м3 грунта | 0.648 | 2118.82 |  | 2118.82 | 376.2 |  | 2471.39 |  | 2471.39 | 438.8
Раздел 3. Сопутствующие работы
4 | ВУЕР_ВЛ-7-152 | Установка противоптичьих устройств на опорах ВЛ напряжением 35кВ | 1 устройство | 33 | 68.55 | 17.18 | 51.37 |  |  | 2884.55 | 816.39 | 2068.16 |  | 1 | 39.6
5 | 1С Предприятие | Устройство противоптичье ПЗУ-3/13 | шт | 33 | 706.19 |  |  |  |  | 23304.27
Раздел 4. Материалы
6 | ТССЦ-413-0220 | Скальный грунт | м3 | 648 | 139.05 |  |  |  |  | 90104.4
Раздел 5. Транспортные расходы
Скальный грунт
7 | ТССЦпг-03-21-01-025 | Перевозка грузов автомобилями-самосвалами грузоподъемностью 10 т, работающих вне карьера, на расстояние: до 25 км I класс груза | 1 т груза | 1296 | 22.47 |  | 22.47 |  |  | 29121.12 |  | 29121.12
ВСЕГО по смете
Итого прямые затраты (справочно) | [9 empty] | 1127056
Строительные работы | [9 empty] | 1279509
Итого ФОТ (справочно) | [9 empty] | 64558
Итого накладные расходы (справочно) | [9 empty] | 119078
Итого сметная прибыль (справочно) | [9 empty] | 33375
Доставка техники и рабочих к месту производства работ | [9 empty] | 36954
ГСН 81-05-02-2007 таблица № 4 п.2,6.Сборник сметных норм дополнительных затрат при производстве строительно-монтажных работ в зимнее время 3,7 *0,8*1,08*0,9 2,88% | [9 empty] | 36850
Итого | [9 empty] | 1353313
Непредвиденные затраты 3% | [9 empty] | 40599
Итого с непредвиденными | [9 empty] | 1393912
Дефлятор 3,7% | [9 empty] | 51575
ВСЕГО по смете | [9 empty] | 1445487 |  |  |  |  | 120.024