## ЛСР 17 граф с оборудованием
ЛОКАЛЬНЫЙ СМЕТНЫЙ РАСЧЕТ № 1.
(локальная смета)
|  | на | Установка одностоечной опоры 6(10) кВ
(наименование работ и затрат, наименование объекта)
Основание:
|  |  | Сметная стоимость _______________________________________________________________________________________________ | [5 empty] | ___________________________39,416 |  | тыс. руб.
|  |  | строительных работ _______________________________________________________________________________________________ | [5 empty] | _______________________________________________________________________________________________6,889 |  | тыс. руб.
|  |  | монтажных работ _______________________________________________________________________________________________ | [5 empty] | _______________________________________________________________________________________________26,346 |  | тыс. руб.
|  |  | прочих _______________________________________________________________________________________________ | [5 empty] | _______________________________________________________________________________________________1,993 |  | тыс. руб.
|  |  | Средства на оплату труда _______________________________________________________________________________________________ | [5 empty] | ___________________________2,978 |  | тыс. руб.
|  |  | Сметная трудоемкость _______________________________________________________________________________________________ | [5 empty] | _______________________________________________________________________________________________7,43 |  | чел.час
Составлен(а) в текущих (прогнозных) ценах по состоянию на 3 кв-л 2021 г.
№ пп | Обосно- вание | Наименование | Ед. изм. | Кол. | Стоимость единицы, руб. |  |  |  | Общая стоимость, руб. |  |  |  |  | Т/з осн. раб.на ед. | Т/з осн. раб. Всего | Общая масса обору-дования, т
[5 empty] | Всего | В том числе |  |  | Обору- дование | Всего | В том числе
[6 empty] | Осн.З/п | Эк.Маш | З/пМех |  |  | Осн.З/п | Эк.Маш | З/пМех
1 | 2 | 3 | 4 | 5 | 6 | 7 | 8 | 9 | 10 | 11 | 12 | 13 | 14 | 15 | 16 | 17
Раздел 1. СМР
1 | ФЕР33-04-003-01 Приказ Минстроя России от 26.12.2019 №876/пр | Установка железобетонных опор ВЛ 0,38; 6-10 кВ с траверсами без приставок: одностоечных ИНДЕКС К ПОЗИЦИИ: ФЕР33-4-3-1 Индекс Юг 3 кв.2021 г. к ФЕР33-4-3-1 ОЗП=35,71; ЭМ=9,93; ЗПМ=35,71; МАТ=6,37 НР (1368 руб.): 103% от ФОТ СП (797 руб.): 60% от ФОТ | шт | 1 | 2317.62 | 968.1 | 1059.43 | 360.31 |  | 2318 | 968 | 1059 | 360 | 3.06 | 3.06
2 | ФССЦ-20.2.02.04-0006 Приказ Минстроя России от 26.12.2019 №876/пр | Колпачки полиэтиленовые ИНДЕКС К ПОЗИЦИИ: ФССЦ-20.2.02.04-0006 Индекс 3 кв.2021 г. к ФССЦ-20.2.02.04-0006 МАТ=6,02 | 100 шт | -0,06 -Ф1.р1 | 3672.2 |  |  |  |  | -220
3 | ФЕР33-04-016-02 Приказ Минстроя России от 26.12.2019 №876/пр | Развозка конструкций и материалов опор ВЛ 0,38-10 кВ по трассе: одностоечных железобетонных опор ИНДЕКС К ПОЗИЦИИ: ФЕР33-4-16-2 Индекс Юг 3 кв.2021 г. к ФЕР33-4-16-2 ОЗП=35,71; ЭМ=12,23; ЗПМ=35,71 НР (370 руб.): 103% от ФОТ СП (215 руб.): 60% от ФОТ | шт | 1 | 697.75 | 128.2 | 569.55 | 231.4 |  | 698 | 128 | 570 | 231 | 0.44 | 0.44
4 | ФЕР33-04-016-05 Приказ Минстроя России от 26.12.2019 №876/пр | Развозка конструкций и материалов опор ВЛ 0,38-10 кВ по трассе: материалов оснастки одностоечных опор ИНДЕКС К ПОЗИЦИИ: ФЕР33-4-16-5 Индекс Юг 3 кв.2021 г. к ФЕР33-4-16-5 ОЗП=35,71; ЭМ=12,48; ЗПМ=35,71 НР (144 руб.): 103% от ФОТ СП (84 руб.): 60% от ФОТ | шт | 1 | 210.25 | 72.85 | 137.4 | 67.49 |  | 210 | 73 | 137 | 67 | 0.25 | 0.25
5 | ФЕР33-03-004-02 Приказ Минстроя России от 26.12.2019 №876/пр | Забивка вертикальных заземлителей вручную на глубину до 3 м ИНДЕКС К ПОЗИЦИИ: ФЕР33-3-4-2 Индекс Юг 3 кв.2021 г. к ФЕР33-3-4-2 ОЗП=35,71; ЭМ=11,27; ЗПМ=35,71; МАТ=11,52 НР (208 руб.): 103% от ФОТ СП (121 руб.): 60% от ФОТ | шт | 1 | 599.84 | 202.48 | 18.93 |  |  | 600 | 202 | 19 |  | 0.67 | 0.67
6 | ФССЦ-08.4.03.02-0004 Приказ Минстроя России от 26.12.2019 №876/пр | Горячекатаная арматурная сталь гладкая класса А-I, диаметром: 12 мм ИНДЕКС К ПОЗИЦИИ: ФССЦ-08.4.03.02-0004 Индекс 3 кв.2021 г. к ФССЦ-08.4.03.02-0004 МАТ=11,5 | т | -0,005 -Ф2.р2 | 74850.63 |  |  |  |  | -374
Итого по разделу 1 СМР | [9 empty] | 6539 |  |  |  |  | 4.42
Раздел 2. Пусконаладочные работы "Вхолостую"
7 | ФЕРп01-11-010-01 Приказ Минстроя России от 26.12.2019 №876/пр | Измерение сопротивления растеканию тока: заземлителя (Методика 421/пр. от 04.08.2020 г. ПНР "Вхолостую" ПЗ=0,8 (ОЗП=0,8; ЭМ=0,8; ЗПМ=0,8; МАТ=0,8; ТЗ=0,8; ТЗМ=0,8)) ИНДЕКС К ПОЗИЦИИ: ФЕРп1-11-10-1 Индекс Юг 3 кв.2021 г. к ФЕРп1-11-10-1 ОЗП=24,63; ЗПМ=24,63 НР (186 руб.): 74% от ФОТ СП (91 руб.): 36% от ФОТ | измерение | 1 | 252.41 | 252.41 |  |  |  | 252 | 252 |  |  | 0.8 | 0.8
8 | ФЕРп01-11-011-01 Приказ Минстроя России от 26.12.2019 №876/пр | Проверка наличия цепи между заземлителями и заземленными элементами (Методика 421/пр. от 04.08.2020 г. ПНР "Вхолостую" ПЗ=0,8 (ОЗП=0,8; ЭМ=0,8; ЗПМ=0,8; МАТ=0,8; ТЗ=0,8; ТЗМ=0,8)) ИНДЕКС К ПОЗИЦИИ: ФЕРп1-11-11-1 Индекс Юг 3 кв.2021 г. к ФЕРп1-11-11-1 ОЗП=24,63; ЗПМ=24,63 НР (73 руб.): 74% от ФОТ СП (35 руб.): 36% от ФОТ | 100 измерений | 0,03 3 / 100 | 3269.88 | 3269.88 |  |  |  | 98 | 98 |  |  | 10.368 | 0.31
9 | ФЕРп01-11-024-02 Приказ Минстроя России от 26.12.2019 №876/пр | Фазировка электрической линии или трансформатора с сетью напряжением: свыше 1 кВ (Методика 421/пр. от 04.08.2020 г. ПНР "Вхолостую" ПЗ=0,8 (ОЗП=0,8; ЭМ=0,8; ЗПМ=0,8; МАТ=0,8; ТЗ=0,8; ТЗМ=0,8)) ИНДЕКС К ПОЗИЦИИ: ФЕРп1-11-24-2 Индекс Юг 3 кв.2021 г. к ФЕРп1-11-24-2 ОЗП=24,63; ЗПМ=24,63 НР (303 руб.): 74% от ФОТ СП (147 руб.): 36% от ФОТ | шт | 1 | 408.86 | 408.86 |  |  |  | 409 | 409 |  |  | 1.296 | 1.3
Итого по разделу 2 Пусконаладочные работы "Вхолостую" | [9 empty] | 1594 |  |  |  |  | 2.41
Раздел 3. Пусконаладочные работы "Под нагрузкой"
10 | ФЕРп01-11-010-01 Приказ Минстроя России от 26.12.2019 №876/пр | Измерение сопротивления растеканию тока: заземлителя (Методика 421/пр. от 04.08.2020 г. ПНР "Под нагрузкой" ПЗ=0,2 (ОЗП=0,2; ЭМ=0,2; ЗПМ=0,2; МАТ=0,2; ТЗ=0,2; ТЗМ=0,2)) ИНДЕКС К ПОЗИЦИИ: ФЕРп1-11-10-1 Индекс Юг 3 кв.2021 г. к ФЕРп1-11-10-1 ОЗП=24,63; ЗПМ=24,63 НР (47 руб.): 74% от ФОТ СП (23 руб.): 36% от ФОТ | измерение | 1 | 63.1 | 63.1 |  |  |  | 63 | 63 |  |  | 0.2 | 0.2
11 | ФЕРп01-11-011-01 Приказ Минстроя России от 26.12.2019 №876/пр | Проверка наличия цепи между заземлителями и заземленными элементами (Методика 421/пр. от 04.08.2020 г. ПНР "Под нагрузкой" ПЗ=0,2 (ОЗП=0,2; ЭМ=0,2; ЗПМ=0,2; МАТ=0,2; ТЗ=0,2; ТЗМ=0,2)) ИНДЕКС К ПОЗИЦИИ: ФЕРп1-11-11-1 Индекс Юг 3 кв.2021 г. к ФЕРп1-11-11-1 ОЗП=24,63; ЗПМ=24,63 НР (19 руб.): 74% от ФОТ СП (9 руб.): 36% от ФОТ | 100 измерений | 0,03 3 / 100 | 817.47 | 817.47 |  |  |  | 25 | 25 |  |  | 2.592 | 0.08
12 | ФЕРп01-11-024-02 Приказ Минстроя России от 26.12.2019 №876/пр | Фазировка электрической линии или трансформатора с сетью напряжением: свыше 1 кВ (Методика 421/пр. от 04.08.2020 г. ПНР "Под нагрузкой" ПЗ=0,2 (ОЗП=0,2; ЭМ=0,2; ЗПМ=0,2; МАТ=0,2; ТЗ=0,2; ТЗМ=0,2)) ИНДЕКС К ПОЗИЦИИ: ФЕРп1-11-24-2 Индекс Юг 3 кв.2021 г. к ФЕРп1-11-24-2 ОЗП=24,63; ЗПМ=24,63 НР (75 руб.): 74% от ФОТ СП (37 руб.): 36% от ФОТ | шт | 1 | 102.21 | 102.21 |  |  |  | 102 | 102 |  |  | 0.324 | 0.32
Итого по разделу 3 Пусконаладочные работы "Под нагрузкой" | [9 empty] | 399 |  |  |  |  | 0.6
Раздел 4. Материалы, приобретаемые подрядчиком самостоятельно:
13 | ФССЦ-05.1.02.07-0069 Приказ Минстроя России от 26.12.2019 №876/пр | Стойка опоры: СВ 105-5 /бетон В30 (М400), объем 0,47 м3, расход арматуры 92,0 кг/ (серия 3.407.1-143 вып. 7) ИНДЕКС К ПОЗИЦИИ: ФССЦ-05.1.02.07-0069 Индекс 3 кв.2021 г. к ФССЦ-05.1.02.07-0069 МАТ=8,68 | шт | 1 | 14513.74 |  |  |  |  | 14514
14 | ФССЦ-07.2.02.05-0021 Приказ Минстроя России от 26.12.2019 №876/пр | Траверсы стальные ИНДЕКС К ПОЗИЦИИ: ФССЦ-07.2.02.05-0021 Индекс 3 кв.2021 г. к ФССЦ-07.2.02.05-0021 МАТ=9,92 | т | 0,02266 22,66/1000 | 107462.67 |  |  |  |  | 2435
15 | Счет №7249 ООО "РосЭнергРесурс" от 28.07.21 г. п.1 | Изолятор ШС 20-Г1 | шт. | 6 | 1240 |  |  |  |  | 7440
16 | Счет №7249 ООО "РосЭнергРесурс" от 28.07.21 г. п.2 | Вязка спиральная СВ 50 | шт. | 6 | 238 |  |  |  |  | 1428
17 | ФССЦ-20.2.02.04-0006 Приказ Минстроя России от 26.12.2019 №876/пр | Колпачки: полиэтиленовые ИНДЕКС К ПОЗИЦИИ: ФССЦ-20.2.02.04-0006 Индекс 3 кв.2021 г. к ФССЦ-20.2.02.04-0006 МАТ=6,02 | 100 шт | 0,06 6 / 100 | 3672.2 |  |  |  |  | 220
18 | ФССЦ-08.3.04.02-0095 Приказ Минстроя России от 26.12.2019 №876/пр | Сталь круглая углеродистая обыкновенного качества марки ВСт3пс5-1 диаметром: 16 мм ИНДЕКС К ПОЗИЦИИ: ФССЦ-08.3.04.02-0095 Индекс 3 кв.2021 г. к ФССЦ-08.3.04.02-0095 МАТ=14,11 | т | 0,00474 3*1*1,58/1000 | 73795.44 |  |  |  |  | 350
19 | ФССЦ-07.2.07.13-0221 Приказ Минстроя России от 26.12.2019 №876/пр | Хомуты стальные ИНДЕКС К ПОЗИЦИИ: ФССЦ-07.2.07.13-0221 Индекс 3 кв.2021 г. к ФССЦ-07.2.07.13-0221 МАТ=13,43 | кг | 2,4 1,2*2 | 128.93 |  |  |  |  | 309
Итого по разделу 4 Материалы, приобретаемые подрядчиком самостоятельно: | [9 empty] | 26696
ИТОГИ ПО СМЕТЕ:
Итого прямые затраты по смете в текущих ценах | [9 empty] | 30877 | 2320 | 1785 | 658 |  | 7.43
Накладные расходы | [9 empty] | 2792
В том числе, справочно:
74% ФОТ (от 949) (Поз. 7-12) | [9 empty] | 702
103% ФОТ (от 2029) (Поз. 1-6) | [9 empty] | 2090
Сметная прибыль | [9 empty] | 1559
В том числе, справочно:
36% ФОТ (от 949) (Поз. 7-12) | [9 empty] | 342
60% ФОТ (от 2029) (Поз. 1-6) | [9 empty] | 1217
Итоги по смете:
Итого Строительные работы | [9 empty] | 6889 |  |  |  |  | 4.42
Итого Монтажные работы | [9 empty] | 26346
Итого Прочие затраты | [9 empty] | 1993 |  |  |  |  | 3.01
Итого | [9 empty] | 35228 |  |  |  |  | 7.43
В том числе:
Материалы | [9 empty] | 26772
Машины и механизмы | [9 empty] | 1785
ФОТ | [9 empty] | 2978
Накладные расходы | [9 empty] | 2792
Сметная прибыль | [9 empty] | 1559
Итого СМР для расчета лимитированных затрат | [9 empty] | 33235
Командировочные расходы Постановление №729 от 02.10.2002 г. (ТЗ+ТЗМ)/8*500 | [9 empty] | 558
Зимнее удорожание ГСН 81-05-02-2007 табл.4 п.2.6 - 6,1%*0,9= 5,49% | [9 empty] | 1825
Итого | [9 empty] | 35618
Итого с прочими затратами (1 993) | [9 empty] | 37611
Индекс-дефлятор на 2022 г. 4,8% | [9 empty] | 1805
Справочно: ПНР "под нагрузкой" 20% 1993*0,2 | [9 empty] | 399
Справочно: ПНР "вхолостую" 80% 1993*0,8 | [9 empty] | 1594
ВСЕГО по смете | [9 empty] | 39416 |  |  |  |  | 7.43
Составил: ___________________________Инженер-сметчик 2 кат. ГРП Н.А. Паноченко
(должность, подпись, расшифровка)
Проверил: ___________________________Руководитель ГРП Т.Г. Соловьева
(должность, подпись, расшифровка)