## ЛСР 17 граф с оборудованием
ЛОКАЛЬНЫЙ СМЕТНЫЙ РАСЧЕТ № 11
(локальная смета)
|  | на | Установка РЛНД
(наименование работ и затрат, наименование объекта)
Основание:
|  |  | Сметная стоимость _______________________________________________________________________________________________ | [5 empty] | ___________________________44,825 |  | тыс. руб.
|  |  | строительных работ _______________________________________________________________________________________________ | [5 empty] | _______________________________________________________________________________________________12,548 |  | тыс. руб.
|  |  | монтажных работ _______________________________________________________________________________________________ | [5 empty] | _______________________________________________________________________________________________12,570 |  | тыс. руб.
|  |  | прочих _______________________________________________________________________________________________ | [5 empty] | _______________________________________________________________________________________________3,411 |  | тыс. руб.
|  |  | оборудования _______________________________________________________________________________________________ | [5 empty] | _______________________________________________________________________________________________11,999 |  | тыс. руб.
|  |  | Средства на оплату труда _______________________________________________________________________________________________ | [5 empty] | ___________________________4,754 |  | тыс. руб.
|  |  | Сметная трудоемкость _______________________________________________________________________________________________ | [5 empty] | _______________________________________________________________________________________________12,82 |  | чел.час
Составлен(а) в текущих (прогнозных) ценах по состоянию на 3 кв-л 2021 г.
№ пп | Обосно- вание | Наименование | Ед. изм. | Кол. | Стоимость единицы, руб. |  |  |  | Общая стоимость, руб. |  |  |  |  | Т/з осн. раб.на ед. | Т/з осн. раб. Всего | Общая масса обору-дования, т
[5 empty] | Всего | В том числе |  |  | Обору- дование | Всего | В том числе
[6 empty] | Осн.З/п | Эк.Маш | З/пМех |  |  | Осн.З/п | Эк.Маш | З/пМех
1 | 2 | 3 | 4 | 5 | 6 | 7 | 8 | 9 | 10 | 11 | 12 | 13 | 14 | 15 | 16 | 17
Раздел 1. СМР
1 | ФЕР33-04-030-03 Приказ Минстроя России от 26.12.2019 №876/пр | Установка разъединителей: с помощью механизмов ИНДЕКС К ПОЗИЦИИ: ФЕР33-4-30-3 Индекс Юг 3 кв.2021 г. к ФЕР33-4-30-3 ОЗП=35,71; ЭМ=12,02; ЗПМ=35,71; МАТ=11,84 НР (3224 руб.): 103% от ФОТ СП (1878 руб.): 60% от ФОТ | компл | 1 | 3861.23 | 2665.75 | 1169.91 | 464.23 |  | 3861 | 2666 | 1170 | 464 | 7.42 | 7.42
Итого по разделу 1 СМР | [9 empty] | 8963 |  |  |  |  | 7.42
Раздел 2. Пусконаладочные работы "Вхолостую"
2 | ФЕРп01-03-005-01 Приказ Минстроя России от 26.12.2019 №876/пр | Разъединитель трехполюсный напряжением: до 20 кВ (Методика 421/пр. от 04.08.2020 г. ПНР "Вхолостую" ПЗ=0,8 (ОЗП=0,8; ЭМ=0,8; ЗПМ=0,8; МАТ=0,8; ТЗ=0,8; ТЗМ=0,8)) ИНДЕКС К ПОЗИЦИИ: ФЕРп1-3-5-1 Индекс Юг 3 кв.2021 г. к ФЕРп1-3-5-1 ОЗП=24,63; ЗПМ=24,63 НР (961 руб.): 74% от ФОТ СП (468 руб.): 36% от ФОТ | шт | 1 | 1299.28 | 1299.28 |  |  |  | 1299 | 1299 |  |  | 4.32 | 4.32
Итого по разделу 2 Пусконаладочные работы "Вхолостую" | [9 empty] | 2728 |  |  |  |  | 4.32
Раздел 3. Пусконаладочные работы "Под нагрузкой"
3 | ФЕРп01-03-005-01 Приказ Минстроя России от 26.12.2019 №876/пр | Разъединитель трехполюсный напряжением: до 20 кВ (Методика 421/пр. от 04.08.2020 г. ПНР "Под нагрузкой" ПЗ=0,2 (ОЗП=0,2; ЭМ=0,2; ЗПМ=0,2; МАТ=0,2; ТЗ=0,2; ТЗМ=0,2)) ИНДЕКС К ПОЗИЦИИ: ФЕРп1-3-5-1 Индекс Юг 3 кв.2021 г. к ФЕРп1-3-5-1 ОЗП=24,63; ЗПМ=24,63 НР (241 руб.): 74% от ФОТ СП (117 руб.): 36% от ФОТ | шт | 1 | 324.82 | 324.82 |  |  |  | 325 | 325 |  |  | 1.08 | 1.08
Итого по разделу 3 Пусконаладочные работы "Под нагрузкой" | [9 empty] | 683 |  |  |  |  | 1.08
Раздел 4. Материалы, приобретаемые подрядчиком самостоятельно:
4 О | Счет №5430 ООО "ЭнергоКомплект" от 29.07.21 г. п.1 | Разъединитель РЛНД-1,1-10 /400 Н УХЛ1 с приводом ПРНЗ-10 УХЛ1 (Методика №421 от 04.08.2020 г. Транспортные расходы ПЗ=3% (ОЗП=3%; ЭМ=3%; МАТ=3%); Методика №421 от 04.08.2020 г. Заготовительно-складские расходы ПЗ=1,2% (ОЗП=1,2%; ЭМ=1,2%; МАТ=1,2%)) | шт. | 1 | 11998.61 |  |  |  | 11999 | 11999
5 | ФССЦ-25.2.02.04-0012 Приказ Минстроя России от 26.12.2019 №876/пр | Кронштейн РА-1 для установки разъединителя (тип РЛНД) на воздушных ЛЭП 6-10 кВ ИНДЕКС К ПОЗИЦИИ: ФССЦ-25.2.02.04-0012 Индекс 3 кв.2021 г. к ФССЦ-25.2.02.04-0012 МАТ=11,84 | шт | 1 | 2673.12 |  |  |  |  | 2673
6 | ФССЦ-25.2.02.04-0013 Приказ Минстроя России от 26.12.2019 №876/пр | Кронштейн РА-2 для установки разъединителя (тип РЛНД) на воздушных ЛЭП 6-10 кВ ИНДЕКС К ПОЗИЦИИ: ФССЦ-25.2.02.04-0013 Индекс 3 кв.2021 г. к ФССЦ-25.2.02.04-0013 МАТ=11,84 | шт | 1 | 354.73 |  |  |  |  | 355
7 | Счет №7249 ООО "РосЭнергРесурс" от 28.07.21 г. п.3 | Вал привода РА3 | шт. | 2 | 5891 |  |  |  |  | 11782
8 | ФССЦ-25.2.02.04-0014 Приказ Минстроя России от 26.12.2019 №876/пр | Кронштейн РА-4 для присоединения неизолированных проводов к линейным разъединителям (тип РДЗ, РЛНД) на воздушных ЛЭП 6-10 кВ ИНДЕКС К ПОЗИЦИИ: ФССЦ-25.2.02.04-0014 Индекс 3 кв.2021 г. к ФССЦ-25.2.02.04-0014 МАТ=11,84 | шт | 1 | 265.33 |  |  |  |  | 265
9 | ФССЦ-25.2.02.04-0015 Приказ Минстроя России от 26.12.2019 №876/пр | Кронштейн РА-5 для присоединения неизолированных проводов к линейным разъединителям (тип РДЗ, РЛНД) на воздушных ЛЭП 6-10 кВ ИНДЕКС К ПОЗИЦИИ: ФССЦ-25.2.02.04-0015 Индекс 3 кв.2021 г. к ФССЦ-25.2.02.04-0015 МАТ=11,84 | шт | 1 | 291.97 |  |  |  |  | 292
10 | ФССЦ-07.2.07.13-0221 Приказ Минстроя России от 26.12.2019 №876/пр | Хомуты стальные ИНДЕКС К ПОЗИЦИИ: ФССЦ-07.2.07.13-0221 Индекс 3 кв.2021 г. к ФССЦ-07.2.07.13-0221 МАТ=13,43 | кг | 2,9 3*0,7+1*0,8 | 128.93 |  |  |  |  | 374
11 | Счет №ХБРИГ002753 от 27.07.2021 г. п.4 | Заземляющий проводник ЗП 1 | м | 1 | 293.33 |  |  |  |  | 293
12 | ФССЦ-01.7.15.03-0042 Приказ Минстроя России от 26.12.2019 №876/пр | Болты с гайками и шайбами строительные ИНДЕКС К ПОЗИЦИИ: ФССЦ-01.7.15.03-0042 Индекс 3 кв.2021 г. к ФССЦ-01.7.15.03-0042 МАТ=15,84 | кг | 0,84843 11*0,04653+11*0,0295+11*0,0011 | 143.19 |  |  |  |  | 121
Итого по разделу 4 Материалы, приобретаемые подрядчиком самостоятельно: | [9 empty] | 28154
ИТОГИ ПО СМЕТЕ:
Итого прямые затраты по смете в текущих ценах | [9 empty] | 33639 | 4290 | 1170 | 464 |  | 12.82
Накладные расходы | [9 empty] | 4426
В том числе, справочно:
74% ФОТ (от 1624) (Поз. 2-3) | [9 empty] | 1202
103% ФОТ (от 3130) (Поз. 1) | [9 empty] | 3224
Сметная прибыль | [9 empty] | 2463
В том числе, справочно:
36% ФОТ (от 1624) (Поз. 2-3) | [9 empty] | 585
60% ФОТ (от 3130) (Поз. 1) | [9 empty] | 1878
Итоги по смете:
Итого Строительные работы | [9 empty] | 12548 |  |  |  |  | 7.42
Итого Монтажные работы | [9 empty] | 12570
Итого Оборудование | [9 empty] | 11999
Итого Прочие затраты | [9 empty] | 3411 |  |  |  |  | 5.4
Итого | [9 empty] | 40528 |  |  |  |  | 12.82
В том числе:
Материалы | [9 empty] | 16180
Машины и механизмы | [9 empty] | 1170
ФОТ | [9 empty] | 4754
Оборудование | [9 empty] | 11999
Накладные расходы | [9 empty] | 4426
Сметная прибыль | [9 empty] | 2463
Итого СМР для расчета лимитированных затрат | [9 empty] | 25118
Командировочные расходы Постановление №729 от 02.10.2002 г. (ТЗ+ТЗМ)/8*500 | [9 empty] | 865
Зимнее удорожание ГСН 81-05-02-2007 табл.4 п.2.6 - 6,1%*0,9= 5,49% | [9 empty] | 1379
Итого | [9 empty] | 27362
Итого с оборудованием (11 999) и прочими затратами (3 411) | [9 empty] | 42772
Индекс-дефлятор на 2022 г. 4,8% | [9 empty] | 2053
Справочно: ПНР "под нагрузкой" 20% 3411*0,2 | [9 empty] | 682
Справочно: ПНР "вхолостую" 80% 3411*0,8 | [9 empty] | 2729
ВСЕГО по смете | [9 empty] | 44825 |  |  |  |  | 12.82
Составил: ___________________________Инженер-сметчик 2 кат. ГРП Н.А. Паноченко
(должность, подпись, расшифровка)
Проверил: ___________________________Руководитель ГРП Т.Г. Соловьева
(должность, подпись, расшифровка)