## ЛСР 13 граф
(наименование стройки)
ЛОКАЛЬНЫЙ СМЕТНЫЙ РАСЧЕТ № 11.1
(локальная смета)
| на | Установка РЛНД, с ПЗУ
(наименование работ и затрат, наименование объекта)
Основание:
|  | Сметная стоимость _______________________________________________________________________________________________ |  | ___________________________58,104 |  | тыс. руб.
|  | строительных работ _______________________________________________________________________________________________ |  | _______________________________________________________________________________________________14,319 |  | тыс. руб.
|  | монтажных работ _______________________________________________________________________________________________ |  | _______________________________________________________________________________________________22,613 |  | тыс. руб.
|  | прочих _______________________________________________________________________________________________ |  | _______________________________________________________________________________________________3,411 |  | тыс. руб.
|  | оборудования _______________________________________________________________________________________________ |  | _______________________________________________________________________________________________11,999 |  | тыс. руб.
|  | Средства на оплату труда _______________________________________________________________________________________________ |  | ___________________________5,428 |  | тыс. руб.
|  | Сметная трудоемкость _______________________________________________________________________________________________ |  | _______________________________________________________________________________________________14,86 |  | чел.час
Составлен(а) в текущих (прогнозных) ценах по состоянию на 3 кв-л 2021 г.
№ пп | Обоснование | Наименование | Ед. изм. | Кол. | Стоимость единицы, руб. |  |  |  | Общая стоимость, руб.
[5 empty] | Всего | В том числе |  |  | Всего | В том числе
[6 empty] | Осн.З/п | Эк.Маш. | З/пМех |  | Осн.З/п | Эк.Маш. | З/пМех
1 | 2 | 3 | 4 | 5 | 6 | 7 | 8 | 9 | 10 | 11 | 12 | 13
Раздел 1. СМР
1 | ФЕР33-04-030-03 Приказ Минстроя России от 26.12.2019 №876/пр | Установка разъединителей: с помощью механизмов ИНДЕКС К ПОЗИЦИИ: ФЕР33-4-30-3 Индекс Юг 3 кв.2021 г. к ФЕР33-4-30-3 ОЗП=35,71; ЭМ=12,02; ЗПМ=35,71; МАТ=11,84 НР (3224 руб.): 103% от ФОТ (3130 руб.) СП (1878 руб.): 60% от ФОТ (3130 руб.) | компл | 1 | 3861.23 | 2665.75 | 1169.91 | 464.23 | 3861 | 2666 | 1170 | 464
2 | ФЕР33-03-010-01 Приказ Минстроя России от 01.06.2020 №294/пр | Установка птицезащитных устройств антиприсадочного типа: на железобетонных центрифугированных опорах ВЛ 35-500 кВ (прим.) Установка комплекта птицезащитных кожухов линейного разъединителя РЛНДЗ 10/400 19,53 = 626,01 - 1,27 x 477,54 ИНДЕКС К ПОЗИЦИИ: ФЕР33-3-10-1 Индекс Юг 3 кв.2021 г. к ФЕР33-3-10-1 ОЗП=35,71; ЭМ=4,93; ЗПМ=35,71 НР (694 руб.): 103% от ФОТ (674 руб.) СП (404 руб.): 60% от ФОТ (674 руб.) | опора | 1 | 672.79 | 668.85 | 3.94 | 5 | 673 | 669 | 4 | 5
Раздел 2. Пусконаладочные работы "Вхолостую"
3 | ФЕРп01-03-005-01 Приказ Минстроя России от 26.12.2019 №876/пр | Разъединитель трехполюсный напряжением: до 20 кВ (Методика 421/пр. от 04.08.2020 г. ПНР "Вхолостую" ПЗ=0,8 (ОЗП=0,8; ЭМ=0,8; ЗПМ=0,8; МАТ=0,8; ТЗ=0,8; ТЗМ=0,8)) ИНДЕКС К ПОЗИЦИИ: ФЕРп1-3-5-1 Индекс Юг 3 кв.2021 г. к ФЕРп1-3-5-1 ОЗП=24,63; ЗПМ=24,63 НР (961 руб.): 74% от ФОТ (1299 руб.) СП (468 руб.): 36% от ФОТ (1299 руб.) | шт | 1 | 1299.28 | 1299.28 |  |  | 1299 | 1299
Раздел 3. Пусконаладочные работы "Под нагрузкой"
4 | ФЕРп01-03-005-01 Приказ Минстроя России от 26.12.2019 №876/пр | Разъединитель трехполюсный напряжением: до 20 кВ (Методика 421/пр. от 04.08.2020 г. ПНР "Под нагрузкой" ПЗ=0,2 (ОЗП=0,2; ЭМ=0,2; ЗПМ=0,2; МАТ=0,2; ТЗ=0,2; ТЗМ=0,2)) ИНДЕКС К ПОЗИЦИИ: ФЕРп1-3-5-1 Индекс Юг 3 кв.2021 г. к ФЕРп1-3-5-1 ОЗП=24,63; ЗПМ=24,63 НР (241 руб.): 74% от ФОТ (325 руб.) СП (117 руб.): 36% от ФОТ (325 руб.) | шт | 1 | 324.82 | 324.82 |  |  | 325 | 325
Раздел 4. Материалы, приобретаемые подрядчиком самостоятельно:
5 О | Счет №5430 ООО "ЭнергоКомплект" от 29.07.21 г. п.1 | Разъединитель РЛНД-1,1-10 /400 Н УХЛ1 с приводом ПРНЗ-10 УХЛ1 (Методика №421 от 04.08.2020 г. Транспортные расходы ПЗ=3% (ОЗП=3%; ЭМ=3%; МАТ=3%); Методика №421 от 04.08.2020 г. Заготовительно-складские расходы ПЗ=1,2% (ОЗП=1,2%; ЭМ=1,2%; МАТ=1,2%)) | шт. | 1 | 11998.61 |  |  |  | 11999
6 | ФССЦ-25.2.02.04-0012 Приказ Минстроя России от 26.12.2019 №876/пр | Кронштейн РА-1 для установки разъединителя (тип РЛНД) на воздушных ЛЭП 6-10 кВ ИНДЕКС К ПОЗИЦИИ: ФССЦ-25.2.02.04-0012 Индекс 3 кв.2021 г. к ФССЦ-25.2.02.04-0012 МАТ=11,84 | шт | 1 | 2673.12 |  |  |  | 2673
7 | ФССЦ-25.2.02.04-0013 Приказ Минстроя России от 26.12.2019 №876/пр | Кронштейн РА-2 для установки разъединителя (тип РЛНД) на воздушных ЛЭП 6-10 кВ ИНДЕКС К ПОЗИЦИИ: ФССЦ-25.2.02.04-0013 Индекс 3 кв.2021 г. к ФССЦ-25.2.02.04-0013 МАТ=11,84 | шт | 1 | 354.73 |  |  |  | 355
8 | Счет №7249 ООО "РосЭнергРесурс" от 28.07.21 г. п.3 | Вал привода РА3 | шт. | 2 | 5891 |  |  |  | 11782
9 | ФССЦ-25.2.02.04-0014 Приказ Минстроя России от 26.12.2019 №876/пр | Кронштейн РА-4 для присоединения неизолированных проводов к линейным разъединителям (тип РДЗ, РЛНД) на воздушных ЛЭП 6-10 кВ ИНДЕКС К ПОЗИЦИИ: ФССЦ-25.2.02.04-0014 Индекс 3 кв.2021 г. к ФССЦ-25.2.02.04-0014 МАТ=11,84 | шт | 1 | 265.33 |  |  |  | 265
10 | ФССЦ-25.2.02.04-0015 Приказ Минстроя России от 26.12.2019 №876/пр | Кронштейн РА-5 для присоединения неизолированных проводов к линейным разъединителям (тип РДЗ, РЛНД) на воздушных ЛЭП 6-10 кВ ИНДЕКС К ПОЗИЦИИ: ФССЦ-25.2.02.04-0015 Индекс 3 кв.2021 г. к ФССЦ-25.2.02.04-0015 МАТ=11,84 | шт | 1 | 291.97 |  |  |  | 292
11 | ФССЦ-07.2.07.13-0221 Приказ Минстроя России от 26.12.2019 №876/пр | Хомуты стальные ИНДЕКС К ПОЗИЦИИ: ФССЦ-07.2.07.13-0221 Индекс 3 кв.2021 г. к ФССЦ-07.2.07.13-0221 МАТ=13,43 | кг | 2.9 | 128.93 |  |  |  | 374
12 | Счет №ХБРИГ002753 от 27.07.2021 г. п.4 | Заземляющий проводник ЗП 1 | м | 1 | 293.33 |  |  |  | 293
13 | Счет "ЮИК" | ПЗУ-6-10кВ-ТР плюс 6 шт. гофр-рукав ПЗУ-6-10кВ-МГЛБ -аналог(Комплект птицезащитных кожухов линейного разъединителя РЛНДЗ 10/400 с шестью протекторами птицезащитными ПЗУ-П-16) | компл | 1 | 10043 |  |  |  | 10043
14 | ФССЦ-01.7.15.03-0042 Приказ Минстроя России от 26.12.2019 №876/пр | Болты с гайками и шайбами строительные ИНДЕКС К ПОЗИЦИИ: ФССЦ-01.7.15.03-0042 Индекс 3 кв.2021 г. к ФССЦ-01.7.15.03-0042 МАТ=15,84 | кг | 0.84843 | 143.19 |  |  |  | 121
Итого прямые затраты по смете в текущих ценах | [8 empty] | 44355 | 4959 | 1174 | 469
Накладные расходы | [8 empty] | 5120
В том числе, справочно:
74% ФОТ (от 1624) (Поз. 3-4) | [8 empty] | 1202
103% ФОТ (от 3804) (Поз. 1-2) | [8 empty] | 3918
Сметная прибыль | [8 empty] | 2867
В том числе, справочно:
36% ФОТ (от 1624) (Поз. 3-4) | [8 empty] | 585
60% ФОТ (от 3804) (Поз. 1-2) | [8 empty] | 2282
Итоги по смете:
Итого Строительные работы | [8 empty] | 14319
Итого Монтажные работы | [8 empty] | 22613
Итого Оборудование | [8 empty] | 11999
Итого Прочие затраты | [8 empty] | 3411
Итого | [8 empty] | 52342
В том числе:
Материалы | [8 empty] | 26223
Машины и механизмы | [8 empty] | 1174
ФОТ | [8 empty] | 5428
Оборудование | [8 empty] | 11999
Накладные расходы | [8 empty] | 5120
Сметная прибыль | [8 empty] | 2867
Итого СМР для расчета лимитированных затрат | [8 empty] | 36932
Командировочные расходы Постановление №729 от 02.10.2002 г. (14,86+2,3)/8*500 | [8 empty] | 1073
Зимнее удорожание ГСН 81-05-02-2007 табл.4 п.2.6 - 6,1%*0,9= 5,49% от 36932 | [8 empty] | 2028
Итого | [8 empty] | 40033
Итого с оборудованием (11 999) и прочими затратами (3 411) | [8 empty] | 55443
Индекс-дефлятор на 2022 г. 4,8% от 55443 | [8 empty] | 2661
Справочно: ПНР "под нагрузкой" 20% 3411*0,2 | [8 empty] | 682
Справочно: ПНР "вхолостую" 80% 3411*0,8 | [8 empty] | 2729
ВСЕГО по смете | [8 empty] | 58104
Составил: ___________________________Инженер-сметчик 2 кат. ГРП Н.А. Паноченко
(должность, подпись, расшифровка)
Проверил: ___________________________Руководитель ГРП Т.Г. Соловьева
(должность, подпись, расшифровка)