## ЛСР 17 граф с оборудованием
ЛОКАЛЬНЫЙ СМЕТНЫЙ РАСЧЕТ № 15
(локальная смета)
|  | на | Подвеска провода СИП2А 3х50+1х70 (0,4 кВ)
(наименование работ и затрат, наименование объекта)
Основание:
|  |  | Сметная стоимость _______________________________________________________________________________________________ | [5 empty] | ___________________________327,376 |  | тыс. руб.
|  |  | строительных работ _______________________________________________________________________________________________ | [5 empty] | _______________________________________________________________________________________________43,424 |  | тыс. руб.
|  |  | монтажных работ _______________________________________________________________________________________________ | [5 empty] | _______________________________________________________________________________________________250,197 |  | тыс. руб.
|  |  | Средства на оплату труда _______________________________________________________________________________________________ | [5 empty] | ___________________________14,467 |  | тыс. руб.
|  |  | Сметная трудоемкость _______________________________________________________________________________________________ | [5 empty] | _______________________________________________________________________________________________34,9 |  | чел.час
Составлен(а) в текущих (прогнозных) ценах по состоянию на 3 кв-л 2021 г.
№ пп | Обосно- вание | Наименование | Ед. изм. | Кол. | Стоимость единицы, руб. |  |  |  | Общая стоимость, руб. |  |  |  |  | Т/з осн. раб.на ед. | Т/з осн. раб. Всего | Общая масса обору-дования, т
[5 empty] | Всего | В том числе |  |  | Обору- дование | Всего | В том числе
[6 empty] | Осн.З/п | Эк.Маш | З/пМех |  |  | Осн.З/п | Эк.Маш | З/пМех
1 | 2 | 3 | 4 | 5 | 6 | 7 | 8 | 9 | 10 | 11 | 12 | 13 | 14 | 15 | 16 | 17
Раздел 1. СМР
1 | ФЕР33-04-008-03 Приказ Минстроя России от 26.12.2019 №876/пр | Подвеска изолированных проводов ВЛ 0,38 кВ с помощью механизмов, с несколькими жилами при 30 опорах на км ИНДЕКС К ПОЗИЦИИ: ФЕР33-4-8-3 Индекс Юг 3 кв.2021 г. к ФЕР33-4-8-3 ОЗП=35,71; ЭМ=11,46; ЗПМ=35,71; МАТ=3,95 НР (14901 руб.): 103% от ФОТ СП (8680 руб.): 60% от ФОТ | км | 1 | 19842.69 | 11440.77 | 6388.49 | 3026.42 |  | 19843 | 11441 | 6388 | 3026 | 34.9 | 34.9
Итого по разделу 1 СМР | [9 empty] | 43424 |  |  |  |  | 34.9
Раздел 2. Материалы, приобретаемые подрядчиком самостоятельно:
2 | ФССЦ-21.2.01.01-0030 Приказ Минстроя России от 26.12.2019 №876/пр | Провода самонесущие изолированные для воздушных линий электропередачи с алюминиевыми жилами марки: СИП-2 3х50+1х70-0,6/1,0 ИНДЕКС К ПОЗИЦИИ: ФССЦ-21.2.01.01-0030 Индекс 3 кв.2021 г. к ФССЦ-21.2.01.01-0030 МАТ=8,4 | 1000 м | 1,045 1*1,045 | 239422.6 |  |  |  |  | 250197
Итого по разделу 2 Материалы, приобретаемые подрядчиком самостоятельно: | [9 empty] | 250197
ИТОГИ ПО СМЕТЕ:
Итого прямые затраты по смете в текущих ценах | [9 empty] | 270040 | 11441 | 6388 | 3026 |  | 34.9
Накладные расходы | [9 empty] | 14901
В том числе, справочно:
103% ФОТ (от 14467) (Поз. 1) | [9 empty] | 14901
Сметная прибыль | [9 empty] | 8680
В том числе, справочно:
60% ФОТ (от 14467) (Поз. 1) | [9 empty] | 8680
Итоги по смете:
Итого Строительные работы | [9 empty] | 43424 |  |  |  |  | 34.9
Итого Монтажные работы | [9 empty] | 250197
Итого | [9 empty] | 293621 |  |  |  |  | 34.9
В том числе:
Материалы | [9 empty] | 252211
Машины и механизмы | [9 empty] | 6388
ФОТ | [9 empty] | 14467
Накладные расходы | [9 empty] | 14901
Сметная прибыль | [9 empty] | 8680
Командировочные расходы Постановление №729 от 02.10.2002 г. (ТЗ+ТЗМ)/8*500 | [9 empty] | 2641
Зимнее удорожание ГСН 81-05-02-2007 табл.4 п.2.6 - 6,1%*0,9= 5,49% | [9 empty] | 16120
Итого | [9 empty] | 312382
Индекс-дефлятор на 2022 г. 4,8% | [9 empty] | 14994
ВСЕГО по смете | [9 empty] | 327376 |  |  |  |  | 34.9
Составил: ___________________________Инженер-сметчик 2 кат. ГРП Н.А. Паноченко
(должность, подпись, расшифровка)
Проверил: ___________________________Руководитель ГРП Т.Г. Соловьева
(должность, подпись, расшифровка)