## ЛСР 17 граф с оборудованием
ЛОКАЛЬНЫЙ СМЕТНЫЙ РАСЧЕТ № 19
(локальная смета)
|  | на | Подвеска провода СИП2А 3х70+1х70 (0,4 кВ) по существующим опорам
(наименование работ и затрат, наименование объекта)
Основание:
|  |  | Сметная стоимость _______________________________________________________________________________________________ | [5 empty] | ___________________________371,674 |  | тыс. руб.
|  |  | строительных работ _______________________________________________________________________________________________ | [5 empty] | _______________________________________________________________________________________________333,126 |  | тыс. руб.
|  |  | прочих _______________________________________________________________________________________________ | [5 empty] | _______________________________________________________________________________________________0,544 |  | тыс. руб.
|  |  | Средства на оплату труда _______________________________________________________________________________________________ | [5 empty] | ___________________________14,726 |  | тыс. руб.
|  |  | Сметная трудоемкость _______________________________________________________________________________________________ | [5 empty] | _______________________________________________________________________________________________35,72 |  | чел.час
Составлен(а) в текущих (прогнозных) ценах по состоянию на 3 кв-л 2021 г.
№ пп | Обосно- вание | Наименование | Ед. изм. | Кол. | Стоимость единицы, руб. |  |  |  | Общая стоимость, руб. |  |  |  |  | Т/з осн. раб.на ед. | Т/з осн. раб. Всего | Общая масса обору-дования, т
[5 empty] | Всего | В том числе |  |  | Обору- дование | Всего | В том числе
[6 empty] | Осн.З/п | Эк.Маш | З/пМех |  |  | Осн.З/п | Эк.Маш | З/пМех
1 | 2 | 3 | 4 | 5 | 6 | 7 | 8 | 9 | 10 | 11 | 12 | 13 | 14 | 15 | 16 | 17
Раздел 1. СМР
1 | ФЕР33-04-008-03 Приказ Минстроя России от 26.12.2019 №876/пр | Подвеска изолированных проводов ВЛ 0,38 кВ с помощью механизмов, с несколькими жилами при 30 опорах на км ИНДЕКС К ПОЗИЦИИ: ФЕР33-4-8-3 Индекс Юг 3 кв.2021 г. к ФЕР33-4-8-3 ОЗП=35,71; ЭМ=11,46; ЗПМ=35,71; МАТ=3,95 НР (14901 руб.): 103% от ФОТ СП (8680 руб.): 60% от ФОТ | км | 1 | 19842.69 | 11440.77 | 6388.49 | 3026.42 |  | 19843 | 11441 | 6388 | 3026 | 34.9 | 34.9
2 | ФССЦ-20.5.04.11-0022 Приказ Минстроя России от 26.12.2019 №876/пр | Зажимы К-СФ-1 ИНДЕКС К ПОЗИЦИИ: ФССЦ-20.5.04.11-0022 Индекс 3 кв.2021 г. к ФССЦ-20.5.04.11-0022 МАТ=4,18 | шт | -6 -Ф1.р2 | 225.05 |  |  |  |  | -1350
3 | ФССЦ-20.1.02.15-0011 Приказ Минстроя России от 26.12.2019 №876/пр | Соединитель алюминиевых и сталеалюминиевых проводов (СОАС) 062-3 ИНДЕКС К ПОЗИЦИИ: ФССЦ-20.1.02.15-0011 Индекс 3 кв.2021 г. к ФССЦ-20.1.02.15-0011 МАТ=3,47 | шт | -2,1 -Ф1.р1 | 305.85 |  |  |  |  | -642
Итого по разделу 1 СМР | [9 empty] | 41432 |  |  |  |  | 34.9
Раздел 2. Пусконаладочные работы "Вхолостую"
4 | ФЕРп01-11-024-01 Приказ Минстроя России от 26.12.2019 №876/пр | Фазировка электрической линии или трансформатора с сетью напряжением: до 1 кВ (Методика 421/пр. от 04.08.2020 г. ПНР "Вхолостую" ПЗ=0,8 (ОЗП=0,8; ЭМ=0,8; ЗПМ=0,8; МАТ=0,8; ТЗ=0,8; ТЗМ=0,8)) ИНДЕКС К ПОЗИЦИИ: ФЕРп1-11-24-1 Индекс Юг 3 кв.2021 г. к ФЕРп1-11-24-1 ОЗП=24,63; ЗПМ=24,63 НР (153 руб.): 74% от ФОТ СП (75 руб.): 36% от ФОТ | шт | 1 | 206.89 | 206.89 |  |  |  | 207 | 207 |  |  | 0.656 | 0.66
Итого по разделу 2 Пусконаладочные работы "Вхолостую" | [9 empty] | 435 |  |  |  |  | 0.66
Раздел 3. Пусконаладочные работы "Под нагрузкой"
5 | ФЕРп01-11-024-01 Приказ Минстроя России от 26.12.2019 №876/пр | Фазировка электрической линии или трансформатора с сетью напряжением: до 1 кВ (Методика 421/пр. от 04.08.2020 г. ПНР "Под нагрузкой" ПЗ=0,2 (ОЗП=0,2; ЭМ=0,2; ЗПМ=0,2; МАТ=0,2; ТЗ=0,2; ТЗМ=0,2)) ИНДЕКС К ПОЗИЦИИ: ФЕРп1-11-24-1 Индекс Юг 3 кв.2021 г. к ФЕРп1-11-24-1 ОЗП=24,63; ЗПМ=24,63 НР (38 руб.): 74% от ФОТ СП (19 руб.): 36% от ФОТ | шт | 1 | 51.72 | 51.72 |  |  |  | 52 | 52 |  |  | 0.164 | 0.16
Итого по разделу 3 Пусконаладочные работы "Под нагрузкой" | [9 empty] | 109 |  |  |  |  | 0.16
Раздел 4. Материалы, приобретаемые подрядчиком самостоятельно:
6 | ФССЦ-21.2.01.01-0034 Приказ Минстроя России от 26.12.2019 №876/пр | Провода самонесущие изолированные для воздушных линий электропередачи с алюминиевыми жилами марки: СИП-2 3х70+1х70-0,6/1,0 ИНДЕКС К ПОЗИЦИИ: ФССЦ-21.2.01.01-0034 Индекс 3 кв.2021 г. к ФССЦ-21.2.01.01-0034 МАТ=6,7 | 1000 м | 1,045 1*1,045 | 242461.21 |  |  |  |  | 253372
7 | ФССЦ-25.2.02.04-0002 Приказ Минстроя России от 26.12.2019 №876/пр | Комплект для простого анкерного крепления ЕА1500-3 в составе: кронштейн CS10.3, зажим РА1500 ИНДЕКС К ПОЗИЦИИ: ФССЦ-25.2.02.04-0002 Индекс 3 кв.2021 г. к ФССЦ-25.2.02.04-0002 МАТ=4 | компл | 10 | 969.6 |  |  |  |  | 9696
8 | ФССЦ-25.2.02.04-0003 Приказ Минстроя России от 26.12.2019 №876/пр | Комплект промежуточной подвески (СИП) ES 1500E ИНДЕКС К ПОЗИЦИИ: ФССЦ-25.2.02.04-0003 Индекс 3 кв.2021 г. к ФССЦ-25.2.02.04-0003 МАТ=3,51 | компл | 25 | 592.17 |  |  |  |  | 14804
9 | ФССЦ-25.2.02.11-0021 Приказ Минстроя России от 26.12.2019 №876/пр | Лента крепления шириной 20 мм, толщиной 0,7 мм, длиной 50 м из нержавеющей стали (в пластмасовой коробке с кабельной бухтой) F207 (СИП) ИНДЕКС К ПОЗИЦИИ: ФССЦ-25.2.02.11-0021 Индекс 3 кв.2021 г. к ФССЦ-25.2.02.11-0021 МАТ=3,9 | шт | 1,4 70/50 | 3677.93 |  |  |  |  | 5149
10 | Счет №7249 ООО "РосЭнергРесурс" от 28.07.21 г. п.7 | Бугель NВ20 | шт | 20 | 41 |  |  |  |  | 820
11 | ФССЦ-25.2.02.11-0051 Приказ Минстроя России от 26.12.2019 №876/пр | Скрепа размером 20 мм NC20 (СИП) ИНДЕКС К ПОЗИЦИИ: ФССЦ-25.2.02.11-0051 Индекс 3 кв.2021 г. к ФССЦ-25.2.02.11-0051 МАТ=1,75 | 100 шт | 0,5 50 / 100 | 1018.5 |  |  |  |  | 509
12 | Счет №7249 ООО "РосЭнергРесурс" от 28.07.21 г. п.6 | Зажим РС481 | шт | 8 | 918 |  |  |  |  | 7344
Итого по разделу 4 Материалы, приобретаемые подрядчиком самостоятельно: | [9 empty] | 291694
ИТОГИ ПО СМЕТЕ:
Итого прямые затраты по смете в текущих ценах | [9 empty] | 309804 | 11700 | 6388 | 3026 |  | 35.72
Накладные расходы | [9 empty] | 15093
В том числе, справочно:
74% ФОТ (от 259) (Поз. 4-5) | [9 empty] | 192
103% ФОТ (от 14467) (Поз. 1-3) | [9 empty] | 14901
Сметная прибыль | [9 empty] | 8773
В том числе, справочно:
36% ФОТ (от 259) (Поз. 4-5) | [9 empty] | 93
60% ФОТ (от 14467) (Поз. 1-3) | [9 empty] | 8680
Итоги по смете:
Итого Строительные работы | [9 empty] | 333126 |  |  |  |  | 34.9
Итого Прочие затраты | [9 empty] | 544 |  |  |  |  | 0.82
Итого | [9 empty] | 333670 |  |  |  |  | 35.72
В том числе:
Материалы | [9 empty] | 291716
Машины и механизмы | [9 empty] | 6388
ФОТ | [9 empty] | 14726
Накладные расходы | [9 empty] | 15093
Сметная прибыль | [9 empty] | 8773
Итого Строительные работы для расчета лимитированных затрат | [9 empty] | 333126
Командировочные расходы Постановление №729 от 02.10.2002 г. (ТЗ+ТЗМ)/8*500 | [9 empty] | 2692
Зимнее удорожание ГСН 81-05-02-2007 табл.4 п.2.6 - 6,1%*0,9= 5,49% | [9 empty] | 18289
Итого | [9 empty] | 354107
Итого с прочими затратами (544) | [9 empty] | 354651
Индекс-дефлятор на 2022 г. 4,8% | [9 empty] | 17023
Справочно: ПНР "под нагрузкой" 20% 544*0,2 | [9 empty] | 109
Справочно: ПНР "вхолостую" 80% 544*0,8 | [9 empty] | 435
ВСЕГО по смете | [9 empty] | 371674 |  |  |  |  | 35.72
Составил: ___________________________Инженер-сметчик 2 кат. ГРП Н.А. Паноченко
(должность, подпись, расшифровка)
Проверил: ___________________________Руководитель ГРП Т.Г. Соловьева
(должность, подпись, расшифровка)