## ЛСР 17 граф с оборудованием
ЛОКАЛЬНЫЙ СМЕТНЫЙ РАСЧЕТ № 2
(локальная смета)
|  | на | Установка одностоечной опоры с одним подкосом 6(10) кВ
(наименование работ и затрат, наименование объекта)
Основание:
|  |  | Сметная стоимость _______________________________________________________________________________________________ | [5 empty] | ___________________________74,818 |  | тыс. руб.
|  |  | строительных работ _______________________________________________________________________________________________ | [5 empty] | _______________________________________________________________________________________________13,655 |  | тыс. руб.
|  |  | монтажных работ _______________________________________________________________________________________________ | [5 empty] | _______________________________________________________________________________________________51,304 |  | тыс. руб.
|  |  | прочих _______________________________________________________________________________________________ | [5 empty] | _______________________________________________________________________________________________1,993 |  | тыс. руб.
|  |  | Средства на оплату труда _______________________________________________________________________________________________ | [5 empty] | ___________________________4,754 |  | тыс. руб.
|  |  | Сметная трудоемкость _______________________________________________________________________________________________ | [5 empty] | _______________________________________________________________________________________________10,84 |  | чел.час
Составлен(а) в текущих (прогнозных) ценах по состоянию на 3 кв-л 2021 г.
№ пп | Обосно- вание | Наименование | Ед. изм. | Кол. | Стоимость единицы, руб. |  |  |  | Общая стоимость, руб. |  |  |  |  | Т/з осн. раб.на ед. | Т/з осн. раб. Всего | Общая масса обору-дования, т
[5 empty] | Всего | В том числе |  |  | Обору- дование | Всего | В том числе
[6 empty] | Осн.З/п | Эк.Маш | З/пМех |  |  | Осн.З/п | Эк.Маш | З/пМех
1 | 2 | 3 | 4 | 5 | 6 | 7 | 8 | 9 | 10 | 11 | 12 | 13 | 14 | 15 | 16 | 17
Раздел 1. СМР
1 | ФЕР33-04-003-02 Приказ Минстроя России от 26.12.2019 №876/пр | Установка железобетонных опор ВЛ 0,38; 6-10 кВ с траверсами без приставок: одностоечных с одним подкосом ИНДЕКС К ПОЗИЦИИ: ФЕР33-4-3-2 Индекс Юг 3 кв.2021 г. к ФЕР33-4-3-2 ОЗП=35,71; ЭМ=9,9; ЗПМ=35,71; МАТ=6,37 НР (2802 руб.): 103% от ФОТ СП (1632 руб.): 60% от ФОТ | шт | 1 | 4636.61 | 1891.92 | 2454.61 | 828.47 |  | 4637 | 1892 | 2455 | 828 | 5.98 | 5.98
2 | ФССЦ-20.2.02.04-0006 Приказ Минстроя России от 26.12.2019 №876/пр | Колпачки: полиэтиленовые ИНДЕКС К ПОЗИЦИИ: ФССЦ-20.2.02.04-0006 Индекс 3 кв.2021 г. к ФССЦ-20.2.02.04-0006 МАТ=6,02 | 100 шт | -0,06 -Ф1.р1 | 3672.2 |  |  |  |  | -220
3 | ФЕР33-04-016-02 Приказ Минстроя России от 26.12.2019 №876/пр | Развозка конструкций и материалов опор ВЛ 0,38-10 кВ по трассе: одностоечных железобетонных опор ИНДЕКС К ПОЗИЦИИ: ФЕР33-4-16-2 Индекс Юг 3 кв.2021 г. к ФЕР33-4-16-2 ОЗП=35,71; ЭМ=12,23; ЗПМ=35,71 НР (741 руб.): 103% от ФОТ СП (431 руб.): 60% от ФОТ | шт | 2 | 697.75 | 128.2 | 569.55 | 231.4 |  | 1396 | 256 | 1140 | 463 | 0.44 | 0.88
4 | ФЕР33-04-016-06 Приказ Минстроя России от 26.12.2019 №876/пр | Развозка конструкций и материалов опор ВЛ 0,38-10 кВ по трассе: материалов оснастки сложных опор ИНДЕКС К ПОЗИЦИИ: ФЕР33-4-16-6 Индекс Юг 3 кв.2021 г. к ФЕР33-4-16-6 ОЗП=35,71; ЭМ=12,48; ЗПМ=35,71 НР (169 руб.): 103% от ФОТ СП (98 руб.): 60% от ФОТ | шт | 1 | 244.49 | 87.49 | 157 | 77.13 |  | 244 | 87 | 157 | 77 | 0.3 | 0.3
5 | ФЕР33-03-004-02 Приказ Минстроя России от 26.12.2019 №876/пр | Забивка вертикальных заземлителей вручную на глубину до 3 м ИНДЕКС К ПОЗИЦИИ: ФЕР33-3-4-2 Индекс Юг 3 кв.2021 г. к ФЕР33-3-4-2 ОЗП=35,71; ЭМ=11,27; ЗПМ=35,71; МАТ=11,52 НР (208 руб.): 103% от ФОТ СП (121 руб.): 60% от ФОТ | шт | 1 | 599.84 | 202.48 | 18.93 |  |  | 600 | 202 | 19 |  | 0.67 | 0.67
6 | ФССЦ-08.4.03.02-0004 Приказ Минстроя России от 26.12.2019 №876/пр | Горячекатаная арматурная сталь гладкая класса А-I, диаметром: 12 мм ИНДЕКС К ПОЗИЦИИ: ФССЦ-08.4.03.02-0004 Индекс 3 кв.2021 г. к ФССЦ-08.4.03.02-0004 МАТ=11,5 | т | -0,005 -Ф2.р1 | 74850.63 |  |  |  |  | -374
Итого по разделу 1 СМР | [9 empty] | 12485 |  |  |  |  | 7.83
Раздел 2. Пусконаладочные работы "Вхолостую"
7 | ФЕРп01-11-010-01 Приказ Минстроя России от 26.12.2019 №876/пр | Измерение сопротивления растеканию тока: заземлителя (Методика 421/пр. от 04.08.2020 г. ПНР "Вхолостую" ПЗ=0,8 (ОЗП=0,8; ЭМ=0,8; ЗПМ=0,8; МАТ=0,8; ТЗ=0,8; ТЗМ=0,8)) ИНДЕКС К ПОЗИЦИИ: ФЕРп1-11-10-1 Индекс Юг 3 кв.2021 г. к ФЕРп1-11-10-1 ОЗП=24,63; ЗПМ=24,63 НР (186 руб.): 74% от ФОТ СП (91 руб.): 36% от ФОТ | измерение | 1 | 252.41 | 252.41 |  |  |  | 252 | 252 |  |  | 0.8 | 0.8
8 | ФЕРп01-11-011-01 Приказ Минстроя России от 26.12.2019 №876/пр | Проверка наличия цепи между заземлителями и заземленными элементами (Методика 421/пр. от 04.08.2020 г. ПНР "Вхолостую" ПЗ=0,8 (ОЗП=0,8; ЭМ=0,8; ЗПМ=0,8; МАТ=0,8; ТЗ=0,8; ТЗМ=0,8)) ИНДЕКС К ПОЗИЦИИ: ФЕРп1-11-11-1 Индекс Юг 3 кв.2021 г. к ФЕРп1-11-11-1 ОЗП=24,63; ЗПМ=24,63 НР (73 руб.): 74% от ФОТ СП (35 руб.): 36% от ФОТ | 100 измерений | 0,03 3 / 100 | 3269.88 | 3269.88 |  |  |  | 98 | 98 |  |  | 10.368 | 0.31
9 | ФЕРп01-11-024-02 Приказ Минстроя России от 26.12.2019 №876/пр | Фазировка электрической линии или трансформатора с сетью напряжением: свыше 1 кВ (Методика 421/пр. от 04.08.2020 г. ПНР "Вхолостую" ПЗ=0,8 (ОЗП=0,8; ЭМ=0,8; ЗПМ=0,8; МАТ=0,8; ТЗ=0,8; ТЗМ=0,8)) ИНДЕКС К ПОЗИЦИИ: ФЕРп1-11-24-2 Индекс Юг 3 кв.2021 г. к ФЕРп1-11-24-2 ОЗП=24,63; ЗПМ=24,63 НР (303 руб.): 74% от ФОТ СП (147 руб.): 36% от ФОТ | шт | 1 | 408.86 | 408.86 |  |  |  | 409 | 409 |  |  | 1.296 | 1.3
Итого по разделу 2 Пусконаладочные работы "Вхолостую" | [9 empty] | 1594 |  |  |  |  | 2.41
Раздел 3. Пусконаладочные работы "Под нагрузкой"
10 | ФЕРп01-11-010-01 Приказ Минстроя России от 26.12.2019 №876/пр | Измерение сопротивления растеканию тока: заземлителя (Методика 421/пр. от 04.08.2020 г. ПНР "Под нагрузкой" ПЗ=0,2 (ОЗП=0,2; ЭМ=0,2; ЗПМ=0,2; МАТ=0,2; ТЗ=0,2; ТЗМ=0,2)) ИНДЕКС К ПОЗИЦИИ: ФЕРп1-11-10-1 Индекс Юг 3 кв.2021 г. к ФЕРп1-11-10-1 ОЗП=24,63; ЗПМ=24,63 НР (47 руб.): 74% от ФОТ СП (23 руб.): 36% от ФОТ | измерение | 1 | 63.1 | 63.1 |  |  |  | 63 | 63 |  |  | 0.2 | 0.2
11 | ФЕРп01-11-011-01 Приказ Минстроя России от 26.12.2019 №876/пр | Проверка наличия цепи между заземлителями и заземленными элементами (Методика 421/пр. от 04.08.2020 г. ПНР "Под нагрузкой" ПЗ=0,2 (ОЗП=0,2; ЭМ=0,2; ЗПМ=0,2; МАТ=0,2; ТЗ=0,2; ТЗМ=0,2)) ИНДЕКС К ПОЗИЦИИ: ФЕРп1-11-11-1 Индекс Юг 3 кв.2021 г. к ФЕРп1-11-11-1 ОЗП=24,63; ЗПМ=24,63 НР (19 руб.): 74% от ФОТ СП (9 руб.): 36% от ФОТ | 100 измерений | 0,03 3 / 100 | 817.47 | 817.47 |  |  |  | 25 | 25 |  |  | 2.592 | 0.08
12 | ФЕРп01-11-024-02 Приказ Минстроя России от 26.12.2019 №876/пр | Фазировка электрической линии или трансформатора с сетью напряжением: свыше 1 кВ (Методика 421/пр. от 04.08.2020 г. ПНР "Под нагрузкой" ПЗ=0,2 (ОЗП=0,2; ЭМ=0,2; ЗПМ=0,2; МАТ=0,2; ТЗ=0,2; ТЗМ=0,2)) ИНДЕКС К ПОЗИЦИИ: ФЕРп1-11-24-2 Индекс Юг 3 кв.2021 г. к ФЕРп1-11-24-2 ОЗП=24,63; ЗПМ=24,63 НР (75 руб.): 74% от ФОТ СП (37 руб.): 36% от ФОТ | шт | 1 | 102.21 | 102.21 |  |  |  | 102 | 102 |  |  | 0.324 | 0.32
Итого по разделу 3 Пусконаладочные работы "Под нагрузкой" | [9 empty] | 399 |  |  |  |  | 0.6
Раздел 4. Материалы, приобретаемые подрядчиком самостоятельно:
13 | ФССЦ-05.1.02.07-0069 Приказ Минстроя России от 26.12.2019 №876/пр | Стойка опоры: СВ 105-5 /бетон В30 (М400), объем 0,47 м3, расход арматуры 92,0 кг/ (серия 3.407.1-143 вып. 7) ИНДЕКС К ПОЗИЦИИ: ФССЦ-05.1.02.07-0069 Индекс 3 кв.2021 г. к ФССЦ-05.1.02.07-0069 МАТ=8,68 | шт | 2 | 14513.74 |  |  |  |  | 29027
14 | ФССЦ-25.2.02.08-0003 Приказ Минстроя России от 26.12.2019 №876/пр | Узел крепления: кронштейна окрашенный ИНДЕКС К ПОЗИЦИИ: ФССЦ-25.2.02.08-0003 Индекс 3 кв.2021 г. к ФССЦ-25.2.02.08-0003 МАТ=6,37 | шт | 1 | 820.39 |  |  |  |  | 820
15 | ФССЦ-07.2.02.05-0021 Приказ Минстроя России от 26.12.2019 №876/пр | Траверсы стальные ИНДЕКС К ПОЗИЦИИ: ФССЦ-07.2.02.05-0021 Индекс 3 кв.2021 г. к ФССЦ-07.2.02.05-0021 МАТ=9,92 | т | 0,02544 (19,74+5,7)/1000 | 107462.67 |  |  |  |  | 2734
16 | ФССЦ-20.1.02.22-0005 Приказ Минстроя России от 26.12.2019 №876/пр | Ушко: однолапчатое У1-7-16 ИНДЕКС К ПОЗИЦИИ: ФССЦ-20.1.02.22-0005 Индекс 3 кв.2021 г. к ФССЦ-20.1.02.22-0005 МАТ=5,45 | шт | 6 | 214.29 |  |  |  |  | 1286
17 | ФССЦ-22.2.02.04-0041 Приказ Минстроя России от 26.12.2019 №876/пр | Звено промежуточное: трехлапчатое ПРТ-7-1 ИНДЕКС К ПОЗИЦИИ: ФССЦ-22.2.02.04-0041 Индекс 3 кв.2021 г. к ФССЦ-22.2.02.04-0041 МАТ=6,37 | шт | 6 | 232 |  |  |  |  | 1392
18 | ФССЦ-20.5.04.04-0001 Приказ Минстроя России от 26.12.2019 №876/пр | Зажим натяжной: болтовый НБ-2-6 ИНДЕКС К ПОЗИЦИИ: ФССЦ-20.5.04.04-0001 Индекс 3 кв.2021 г. к ФССЦ-20.5.04.04-0001 МАТ=6,37 | шт | 6 | 569.73 |  |  |  |  | 3418
19 | ФССЦ-20.1.02.14-0007 Приказ Минстроя России от 30.12.2016 №1039/пр | Серьга СРС-7-16 ИНДЕКС К ПОЗИЦИИ: ФССЦ-20.1.02.14-0007 Индекс 3 кв.2021 г. к ФССЦ-20.1.02.14-0007 МАТ=6,37 | шт | 6 | 63.89 |  |  |  |  | 383
20 | ФССЦ-01.7.15.10-0031 Приказ Минстроя России от 26.12.2019 №876/пр | Скоба: СК-7-1А ИНДЕКС К ПОЗИЦИИ: ФССЦ-01.7.15.10-0031 Индекс 3 кв.2021 г. к ФССЦ-01.7.15.10-0031 МАТ=4,73 | шт | 6 | 132.77 |  |  |  |  | 797
21 | ФССЦ-22.2.01.03-0003 Приказ Минстроя России от 26.12.2019 №876/пр | Изоляторы линейные подвесные стеклянные ПСД-70Е ИНДЕКС К ПОЗИЦИИ: ФССЦ-22.2.01.03-0003 Индекс 3 кв.2021 г. к ФССЦ-22.2.01.03-0003 МАТ=6,04 | шт | 12 | 1022.27 |  |  |  |  | 12267
22 | ФССЦ-08.3.04.02-0095 Приказ Минстроя России от 26.12.2019 №876/пр | Сталь круглая углеродистая обыкновенного качества марки ВСт3пс5-1 диаметром: 16 мм ИНДЕКС К ПОЗИЦИИ: ФССЦ-08.3.04.02-0095 Индекс 3 кв.2021 г. к ФССЦ-08.3.04.02-0095 МАТ=14,11 | т | 0,00474 3*1*1,58/1000 | 73795.44 |  |  |  |  | 350
Итого по разделу 4 Материалы, приобретаемые подрядчиком самостоятельно: | [9 empty] | 52474
ИТОГИ ПО СМЕТЕ:
Итого прямые затраты по смете в текущих ценах | [9 empty] | 59706 | 3386 | 3771 | 1368 |  | 10.84
Накладные расходы | [9 empty] | 4621
В том числе, справочно:
74% ФОТ (от 949) (Поз. 7-12) | [9 empty] | 702
103% ФОТ (от 3805) (Поз. 1-6) | [9 empty] | 3919
Сметная прибыль | [9 empty] | 2625
В том числе, справочно:
36% ФОТ (от 949) (Поз. 7-12) | [9 empty] | 342
60% ФОТ (от 3805) (Поз. 1-6) | [9 empty] | 2283
Итоги по смете:
Итого Строительные работы | [9 empty] | 13655 |  |  |  |  | 7.83
Итого Монтажные работы | [9 empty] | 51304
Итого Прочие затраты | [9 empty] | 1993 |  |  |  |  | 3.01
Итого | [9 empty] | 66952 |  |  |  |  | 10.84
В том числе:
Материалы | [9 empty] | 52549
Машины и механизмы | [9 empty] | 3771
ФОТ | [9 empty] | 4754
Накладные расходы | [9 empty] | 4621
Сметная прибыль | [9 empty] | 2625
Итого СМР для расчета лимитированных затрат | [9 empty] | 64959
Командировочные расходы Постановление №729 от 02.10.2002 г. (ТЗ+ТЗМ)/8*500 | [9 empty] | 873
Зимнее удорожание ГСН 81-05-02-2007 табл.4 п.2.6 - 6,1%*0,9= 5,49% | [9 empty] | 3566
Итого | [9 empty] | 69398
Итого с прочими затратами (1 993) | [9 empty] | 71391
Индекс-дефлятор на 2022 г. 4,8% | [9 empty] | 3427
Справочно: ПНР "под нагрузкой" 20% 1993*0,2 | [9 empty] | 399
Справочно: ПНР "вхолостую" 80% 1993*0,8 | [9 empty] | 1594
ВСЕГО по смете | [9 empty] | 74818 |  |  |  |  | 10.84
Составил: ___________________________Инженер-сметчик 2 кат. ГРП Н.А. Паноченко
(должность, подпись, расшифровка)
Проверил: ___________________________Руководитель ГРП Т.Г. Соловьева
(должность, подпись, расшифровка)