## ЛСР 17 граф с оборудованием
ЛОКАЛЬНЫЙ СМЕТНЫЙ РАСЧЕТ № 22
(локальная смета)
|  | на | Переход ВЛ-0,4 через автодорогу 1-2 кат.
(наименование работ и затрат, наименование объекта)
Основание:
|  |  | Сметная стоимость строительных работ _______________________________________________________________________________________________ | [5 empty] | ___________________________17,638 |  | тыс. руб.
|  |  | Средства на оплату труда _______________________________________________________________________________________________ | [5 empty] | ___________________________5,576 |  | тыс. руб.
|  |  | Сметная трудоемкость _______________________________________________________________________________________________ | [5 empty] | _______________________________________________________________________________________________16 |  | чел.час
Составлен(а) в текущих (прогнозных) ценах по состоянию на 3 кв-л 2021 г.
№ пп | Обосно- вание | Наименование | Ед. изм. | Кол. | Стоимость единицы, руб. |  |  |  | Общая стоимость, руб. |  |  |  |  | Т/з осн. раб.на ед. | Т/з осн. раб. Всего | Общая масса обору-дования, т
[5 empty] | Всего | В том числе |  |  | Обору- дование | Всего | В том числе
[6 empty] | Осн.З/п | Эк.Маш | З/пМех |  |  | Осн.З/п | Эк.Маш | З/пМех
1 | 2 | 3 | 4 | 5 | 6 | 7 | 8 | 9 | 10 | 11 | 12 | 13 | 14 | 15 | 16 | 17
Раздел 1. СМР
1 | ФЕР33-04-011-03 Приказ Минстроя России от 26.12.2019 №876/пр | Подвеска проводов ВЛ 0,38 кВ на переходах через препятствия: автомобильные дороги 1 и 2 категории с односторонней линией связи, железные дороги с линией СЦБ ИНДЕКС К ПОЗИЦИИ: ФЕР33-4-11-3 Индекс Юг 3 кв.2021 г. к ФЕР33-4-11-3 ОЗП=35,71; ЭМ=11,89; ЗПМ=35,71 НР (5743 руб.): 103% от ФОТ СП (3346 руб.): 60% от ФОТ | переход | 1 | 5870.14 | 5245.08 | 625.06 | 331.39 |  | 5870 | 5245 | 625 | 331 | 16 | 16
Итого по разделу 1 СМР | [9 empty] | 14959 |  |  |  |  | 16
ИТОГИ ПО СМЕТЕ:
Итого прямые затраты по смете в текущих ценах | [9 empty] | 5870 | 5245 | 625 | 331 |  | 16
Накладные расходы | [9 empty] | 5743
В том числе, справочно:
103% ФОТ (от 5576) (Поз. 1) | [9 empty] | 5743
Сметная прибыль | [9 empty] | 3346
В том числе, справочно:
60% ФОТ (от 5576) (Поз. 1) | [9 empty] | 3346
Итоги по смете:
Линии электропередачи | [9 empty] | 14959 |  |  |  |  | 16
Итого | [9 empty] | 14959 |  |  |  |  | 16
В том числе:
Машины и механизмы | [9 empty] | 625
ФОТ | [9 empty] | 5576
Накладные расходы | [9 empty] | 5743
Сметная прибыль | [9 empty] | 3346
Командировочные расходы Постановление №729 от 02.10.2002 г. (ТЗ+ТЗМ)/8*500 | [9 empty] | 1050
Зимнее удорожание ГСН 81-05-02-2007 табл.4 п.2.6 - 6,1%*0,9= 5,49% | [9 empty] | 821
Итого | [9 empty] | 16830
Индекс-дефлятор на 2022 г. 4,8% | [9 empty] | 808
ВСЕГО по смете | [9 empty] | 17638 |  |  |  |  | 16
Составил: ___________________________Инженер-сметчик 2 кат. ГРП Н.А. Паноченко
(должность, подпись, расшифровка)
Проверил: ___________________________Руководитель ГРП Т.Г. Соловьева
(должность, подпись, расшифровка)