## ЛСР 17 граф с оборудованием
ЛОКАЛЬНЫЙ СМЕТНЫЙ РАСЧЕТ № 24
(локальная смета)
|  | на | Ответвление к зданию ВЛ 0,4 кВ в 4 провода
(наименование работ и затрат, наименование объекта)
Основание:
|  |  | Сметная стоимость строительных работ _______________________________________________________________________________________________ | [5 empty] | ___________________________8,742 |  | тыс. руб.
|  |  | Средства на оплату труда _______________________________________________________________________________________________ | [5 empty] | ___________________________0,910 |  | тыс. руб.
|  |  | Сметная трудоемкость _______________________________________________________________________________________________ | [5 empty] | _______________________________________________________________________________________________2,62 |  | чел.час
Составлен(а) в текущих (прогнозных) ценах по состоянию на 3 кв-л 2021 г.
№ пп | Обосно- вание | Наименование | Ед. изм. | Кол. | Стоимость единицы, руб. |  |  |  | Общая стоимость, руб. |  |  |  |  | Т/з осн. раб.на ед. | Т/з осн. раб. Всего | Общая масса обору-дования, т
[5 empty] | Всего | В том числе |  |  | Обору- дование | Всего | В том числе
[6 empty] | Осн.З/п | Эк.Маш | З/пМех |  |  | Осн.З/п | Эк.Маш | З/пМех
1 | 2 | 3 | 4 | 5 | 6 | 7 | 8 | 9 | 10 | 11 | 12 | 13 | 14 | 15 | 16 | 17
Раздел 1. СМР
1 | ФЕР33-04-013-06 Приказ Минстроя России от 26.12.2019 №876/пр | Устройство ответвлений от ВЛ 0,38 кВ к зданиям: вручную при количестве проводов в ответвлении 4 ИНДЕКС К ПОЗИЦИИ: ФЕР33-4-13-6 Индекс Юг 3 кв.2021 г. к ФЕР33-4-13-6 ОЗП=35,71; ЭМ=11,89; ЗПМ=35,71; МАТ=11,73 НР (937 руб.): 103% от ФОТ СП (546 руб.): 60% от ФОТ | ответвление | 1 | 1050.16 | 848.47 | 117.24 | 62.14 |  | 1050 | 848 | 117 | 62 | 2.62 | 2.62
Итого по разделу 1 СМР | [9 empty] | 2533 |  |  |  |  | 2.62
Раздел 2. Материалы, приобретаемые подрядчиком самостоятельно:
2 | ФССЦ-21.2.01.01-0065 Приказ Минстроя России от 26.12.2019 №876/пр | Провода самонесущие изолированные для воздушных линий электропередачи с алюминиевыми жилами марки: СИП-4 4х16-0,6/1,0 ИНДЕКС К ПОЗИЦИИ: ФССЦ-21.2.01.01-0065 Индекс 3 кв.2021 г. к ФССЦ-21.2.01.01-0065 МАТ=7,94 | 1000 м | 0.025 | 75627.55 |  |  |  |  | 1891
3 | Счет №7249 ООО "РосЭнергРесурс" от 28.07.21 г. п.11 | Кронштейн СА16 | шт. | 2 | 54 |  |  |  |  | 108
4 | ФССЦ-20.1.01.01-0001 Приказ Минстроя России от 26.12.2019 №876/пр | Зажим анкерный (СИП): DN 123 ИНДЕКС К ПОЗИЦИИ: ФССЦ-20.1.01.01-0001 Индекс 3 кв.2021 г. к ФССЦ-20.1.01.01-0001 МАТ=3,72 | 100 шт | 0,02 2 / 100 | 10196.52 |  |  |  |  | 204
5 | ФССЦ-25.2.02.11-0021 Приказ Минстроя России от 26.12.2019 №876/пр | Лента крепления шириной 20 мм, толщиной 0,7 мм, длиной 50 м из нержавеющей стали (в пластмасовой коробке с кабельной бухтой) F207 (СИП) ИНДЕКС К ПОЗИЦИИ: ФССЦ-25.2.02.11-0021 Индекс 3 кв.2021 г. к ФССЦ-25.2.02.11-0021 МАТ=3,9 | шт | 0,08 4/50 | 3677.93 |  |  |  |  | 294
6 | Счет №7249 ООО "РосЭнергРесурс" от 28.07.21 г. п.7 | Бугель NВ20 НР 0% от ФОТ СП 0% от ФОТ | шт | 4 | 41 |  |  |  |  | 164
7 | ФССЦ-20.1.01.08-0014 Приказ Минстроя России от 26.12.2019 №876/пр | Зажим ответвительный с прокалыванием изоляции (СИП): P 645 ИНДЕКС К ПОЗИЦИИ: ФССЦ-20.1.01.08-0014 Индекс 3 кв.2021 г. к ФССЦ-20.1.01.08-0014 МАТ=11,73 | 100 шт | 0,04 4 / 100 | 40151.79 |  |  |  |  | 1606
8 | Счет №7249 ООО "РосЭнергРесурс" от 28.07.21 г. п.8 | Зажим ответвительный Р616 | шт. | 4 | 236 |  |  |  |  | 944
Итого по разделу 2 Материалы, приобретаемые подрядчиком самостоятельно: | [9 empty] | 5211
ИТОГИ ПО СМЕТЕ:
Итого прямые затраты по смете в текущих ценах | [9 empty] | 6261 | 848 | 117 | 62 |  | 2.62
Накладные расходы | [9 empty] | 937
В том числе, справочно:
103% ФОТ (от 910) (Поз. 1) | [9 empty] | 937
Сметная прибыль | [9 empty] | 546
В том числе, справочно:
60% ФОТ (от 910) (Поз. 1) | [9 empty] | 546
Итоги по смете:
Линии электропередачи | [9 empty] | 2533 |  |  |  |  | 2.62
Материалы | [9 empty] | 5211
Итого | [9 empty] | 7744 |  |  |  |  | 2.62
В том числе:
Материалы | [9 empty] | 5296
Машины и механизмы | [9 empty] | 117
ФОТ | [9 empty] | 910
Накладные расходы | [9 empty] | 937
Сметная прибыль | [9 empty] | 546
Командировочные расходы Постановление №729 от 02.10.2002 г. (ТЗ+ТЗМ)/8*500 | [9 empty] | 173
Зимнее удорожание ГСН 81-05-02-2007 табл.4 п.2.6 - 6,1%*0,9= 5,49% | [9 empty] | 425
Итого | [9 empty] | 8342
Индекс-дефлятор на 2022 г. 4,8% | [9 empty] | 400
ВСЕГО по смете | [9 empty] | 8742 |  |  |  |  | 2.62
Составил: ___________________________Инженер-сметчик 2 кат. ГРП Н.А. Паноченко
(должность, подпись, расшифровка)
Проверил: ___________________________Руководитель ГРП Т.Г. Соловьева
(должность, подпись, расшифровка)