## ЛСР 17 граф с оборудованием
ЛОКАЛЬНЫЙ СМЕТНЫЙ РАСЧЕТ № 26
(локальная смета)
|  | на | КЛ - 0,4 кВ
(наименование работ и затрат, наименование объекта)
Основание:
|  |  | Сметная стоимость _______________________________________________________________________________________________ | [5 empty] | ___________________________2226,635 |  | тыс. руб.
|  |  | строительных работ _______________________________________________________________________________________________ | [5 empty] | _______________________________________________________________________________________________1467,028 |  | тыс. руб.
|  |  | монтажных работ _______________________________________________________________________________________________ | [5 empty] | _______________________________________________________________________________________________446,023 |  | тыс. руб.
|  |  | прочих _______________________________________________________________________________________________ | [5 empty] | _______________________________________________________________________________________________11,223 |  | тыс. руб.
|  |  | Средства на оплату труда _______________________________________________________________________________________________ | [5 empty] | ___________________________283,473 |  | тыс. руб.
|  |  | Сметная трудоемкость _______________________________________________________________________________________________ | [5 empty] | _______________________________________________________________________________________________779,71 |  | чел.час
Составлен(а) в текущих (прогнозных) ценах по состоянию на 3 кв-л 2021 г.
№ пп | Обосно- вание | Наименование | Ед. изм. | Кол. | Стоимость единицы, руб. |  |  |  | Общая стоимость, руб. |  |  |  |  | Т/з осн. раб.на ед. | Т/з осн. раб. Всего | Общая масса обору-дования, т
[5 empty] | Всего | В том числе |  |  | Обору- дование | Всего | В том числе
[6 empty] | Осн.З/п | Эк.Маш | З/пМех |  |  | Осн.З/п | Эк.Маш | З/пМех
1 | 2 | 3 | 4 | 5 | 6 | 7 | 8 | 9 | 10 | 11 | 12 | 13 | 14 | 15 | 16 | 17
Раздел 1. Земляные работы
1 | ФЕР01-01-009-15 Приказ Минстроя России от 26.12.2019 №876/пр | Разработка грунта в траншеях экскаватором «обратная лопата» с ковшом вместимостью 0,5 (0,5-0,63) м3 в отвал, в отвал группа грунтов: 3 ИНДЕКС К ПОЗИЦИИ: ФЕР1-1-9-15 Индекс Юг 3 кв.2021 г. к ФЕР1-1-9-15 ОЗП=35,71; ЭМ=11,93; ЗПМ=35,71 НР (6686 руб.): 92% от ФОТ СП (3343 руб.): 46% от ФОТ | 1000 м3 | 0,45 450 / 1000 | 39965.5 |  | 39965.5 | 16149.85 |  | 17984 |  | 17984 | 7267
2 | ФЕР01-02-057-03 Приказ Минстроя России от 26.12.2019 №876/пр | Разработка грунта вручную в траншеях глубиной до 2 м без креплений с откосами, группа грунтов: 3 ИНДЕКС К ПОЗИЦИИ: ФЕР1-2-57-3 Индекс Юг 3 кв.2021 г. к ФЕР1-2-57-3 ОЗП=35,71; ЗПМ=35,71 НР (27666 руб.): 89% от ФОТ СП (12434 руб.): 40% от ФОТ | 100 м3 | 0,45 45 / 100 | 69077.42 | 69077.42 |  |  |  | 31085 | 31085 |  |  | 248 | 111.6
3 | ФЕР01-02-061-02 Приказ Минстроя России от 26.12.2019 №876/пр | Засыпка вручную траншей, пазух котлованов и ям, группа грунтов: 2 ИНДЕКС К ПОЗИЦИИ: ФЕР1-2-61-2 Индекс Юг 3 кв.2021 г. к ФЕР1-2-61-2 ОЗП=35,71; ЗПМ=35,71 НР (69507 руб.): 89% от ФОТ СП (31239 руб.): 40% от ФОТ | 100 м3 | 3 300 / 100 | 26032.59 | 26032.59 |  |  |  | 78098 | 78098 |  |  | 97.2 | 291.6
Итого по разделу 1 Земляные работы | [9 empty] | 278042 |  |  |  |  | 403.2
Раздел 2. КЛ 0,4 кВ
4 | ФЕРм08-02-142-01 Приказ Минстроя России от 26.12.2019 №876/пр | Устройство постели при одном кабеле в траншее ИНДЕКС К ПОЗИЦИИ: ФЕРм8-2-142-1 Индекс Юг 3 кв.2021 г. к ФЕРм8-2-142-1 ОЗП=35,71; ЭМ=11,89; ЗПМ=35,71; МАТ=1,12 НР (32928 руб.): 97% от ФОТ СП (17312 руб.): 51% от ФОТ | 100 м | 10 1000 / 100 | 4827.24 | 1779.07 | 3047.05 | 1615.52 |  | 48272 | 17791 | 30471 | 16155 | 5.3 | 53
5 | ФЕРм08-02-141-04 Приказ Минстроя России от 26.12.2019 №876/пр | Кабель до 35 кВ в готовых траншеях без покрытий, масса 1 м: до 6 кг ИНДЕКС К ПОЗИЦИИ: ФЕРм8-2-141-4 Индекс Юг 3 кв.2021 г. к ФЕРм8-2-141-4 ОЗП=35,71; ЭМ=11,32; ЗПМ=35,71; МАТ=12,78 НР (54610 руб.): 97% от ФОТ СП (28712 руб.): 51% от ФОТ | 100 м | 8 800 / 100 | 9859.19 | 5854.3 | 3056.74 | 1183.07 |  | 78874 | 46834 | 24454 | 9465 | 17.44 | 139.52
6 | ФЕРм08-02-143-01 Приказ Минстроя России от 09.02.2021 №51/пр. | Покрытие кабеля, проложенного в траншее: кирпичом одного кабеля ИНДЕКС К ПОЗИЦИИ: ФЕРм8-2-143-1 Индекс Юг 3 кв.2021 г. к ФЕРм8-2-143-1 ОЗП=35,71; ЭМ=12; ЗПМ=35,71; МАТ=1,12 НР (25605 руб.): 97% от ФОТ СП (13462 руб.): 51% от ФОТ | 100 м | 8 800 / 100 | 5509.66 | 1748.72 | 3759.84 | 1550.89 |  | 44077 | 13990 | 30079 | 12407 | 5.21 | 41.68
7 | ФЕР34-02-003-01 Приказ Минстроя России от 26.12.2019 №876/пр | Устройство трубопроводов из полиэтиленовых труб: до 2 отверстий ИНДЕКС К ПОЗИЦИИ: ФЕР34-2-3-1 Индекс Юг 3 кв.2021 г. к ФЕР34-2-3-1 ОЗП=35,71; ЗПМ=35,71; МАТ=7,96 НР (7875 руб.): 98% от ФОТ СП (4661 руб.): 58% от ФОТ | канал.км | 0,2 200/1000 | 542201.62 | 40180.18 |  |  |  | 108440 | 8036 |  |  | 133 | 26.6
8 | ФССЦ-24.3.03.13-0501 Приказ Минстроя России от 26.12.2019 №876/пр | Трубы полиэтиленовые низкого давления (ПНД) с наружным диаметром 110 мм ИНДЕКС К ПОЗИЦИИ: ФССЦ-24.3.03.13-0501 Индекс 3 кв.2021 г. к ФССЦ-24.3.03.13-0501 МАТ=10,06 | м | -200 -Ф2.р1 | 317.19 |  |  |  |  | -63438
9 | ФЕРм08-02-148-04 Приказ Минстроя России от 26.12.2019 №876/пр | Кабель до 35 кВ в проложенных трубах, блоках и коробах, масса 1 м кабеля: до 6 кг ИНДЕКС К ПОЗИЦИИ: ФЕРм8-2-148-4 Индекс Юг 3 кв.2021 г. к ФЕРм8-2-148-4 ОЗП=35,71; ЭМ=8,85; ЗПМ=35,71; МАТ=13,2 НР (15352 руб.): 97% от ФОТ СП (8072 руб.): 51% от ФОТ | 100 м | 2 200 / 100 | 8930.77 | 7734.07 | 675.43 | 179.26 |  | 17862 | 15468 | 1351 | 359 | 23.04 | 46.08
10 | ФЕРм08-02-167-09 Приказ Минстроя России от 26.12.2019 №876/пр | Муфта соединительная эпоксидная для 3-4-жильного кабеля напряжением: до 10 кВ, сечение жил до 185 мм2 ИНДЕКС К ПОЗИЦИИ: ФЕРм8-2-167-9 Индекс Юг 3 кв.2021 г. к ФЕРм8-2-167-9 ОЗП=35,71; ЭМ=12,01; ЗПМ=35,71; МАТ=9,96 НР (12435 руб.): 97% от ФОТ СП (6538 руб.): 51% от ФОТ | шт | 4 | 3869.91 | 3195.69 | 21.74 | 9.28 |  | 15480 | 12783 | 87 | 37 | 9.52 | 38.08
11 | ФЕРм08-02-165-03 Приказ Минстроя России от 26.12.2019 №876/пр | Муфта концевая эпоксидная для 3-жильного кабеля напряжением: 1 кВ, сечение одной жилы до 185 мм2 ИНДЕКС К ПОЗИЦИИ: ФЕРм8-2-165-3 Индекс Юг 3 кв.2021 г. к ФЕРм8-2-165-3 ОЗП=35,71; ЭМ=8,02; ЗПМ=35,71; МАТ=8,83 НР (7510 руб.): 97% от ФОТ СП (3948 руб.): 51% от ФОТ | шт | 2 | 6726.57 | 1812.64 | 4886.83 | 2058.68 |  | 13453 | 3625 | 9774 | 4117 | 5.4 | 10.8
12 | ФЕРм08-02-144-07 Приказ Минстроя России от 26.12.2019 №876/пр | Присоединение к зажимам жил проводов или кабелей сечением: до 240 мм2 ИНДЕКС К ПОЗИЦИИ: ФЕРм8-2-144-7 Индекс Юг 3 кв.2021 г. к ФЕРм8-2-144-7 ОЗП=35,71; ЗПМ=35,71; МАТ=1,12 НР (594 руб.): 97% от ФОТ СП (312 руб.): 51% от ФОТ | 100 шт | 0,06 6 / 100 | 10210.9 | 10204.49 |  |  |  | 613 | 612 |  |  | 30.4 | 1.82
Итого по разделу 2 КЛ 0,4 кВ | [9 empty] | 503561 |  |  |  |  | 357.58
Раздел 3. Пусконаладочные работы "В холостую"
13 | ФЕРп01-12-027-01 Приказ Минстроя России от 26.12.2019 №876/пр | Испытание кабеля силового длиной до 500 м напряжением: до 10 кВ (Методика 421/пр. от 04.08.2020 г. ПНР "Вхолостую" ПЗ=0,8 (ОЗП=0,8; ЭМ=0,8; ЗПМ=0,8; МАТ=0,8; ТЗ=0,8; ТЗМ=0,8)) ИНДЕКС К ПОЗИЦИИ: ФЕРп1-12-27-1 Индекс Юг 3 кв.2021 г. к ФЕРп1-12-27-1 ОЗП=24,63; ЗПМ=24,63 НР (2437 руб.): 74% от ФОТ СП (1185 руб.): 36% от ФОТ | испытание | 3 | 1097.71 | 1097.71 |  |  |  | 3293 | 3293 |  |  | 3.888 | 11.66
14 | ФЕРп01-12-027-04 Приказ Минстроя России от 26.12.2019 №876/пр | За каждые последующие 500 м испытания силового кабеля напряжением: до 10 кВ добавлять к расценке 01-12-027-01 (Методика 421/пр. от 04.08.2020 г. ПНР "Вхолостую" ПЗ=0,8 (ОЗП=0,8; ЭМ=0,8; ЗПМ=0,8; МАТ=0,8; ТЗ=0,8; ТЗМ=0,8)) ИНДЕКС К ПОЗИЦИИ: ФЕРп1-12-27-4 Индекс Юг 3 кв.2021 г. к ФЕРп1-12-27-4 ОЗП=24,63; ЗПМ=24,63 НР (727 руб.): 74% от ФОТ СП (354 руб.): 36% от ФОТ | 500 м кабеля | 3 1500 / 500 | 327.48 | 327.48 |  |  |  | 982 | 982 |  |  | 1.16 | 3.48
Итого по разделу 3 Пусконаладочные работы "В холостую" | [9 empty] | 8978 |  |  |  |  | 15.14
Раздел 4. Пусконаладочные работы "Под нагрузкой"
15 | ФЕРп01-12-027-01 Приказ Минстроя России от 26.12.2019 №876/пр | Испытание кабеля силового длиной до 500 м напряжением: до 10 кВ (Методика 421/пр. от 04.08.2020 г. ПНР "Под нагрузкой" ПЗ=0,2 (ОЗП=0,2; ЭМ=0,2; ЗПМ=0,2; МАТ=0,2; ТЗ=0,2; ТЗМ=0,2)) ИНДЕКС К ПОЗИЦИИ: ФЕРп1-12-27-1 Индекс Юг 3 кв.2021 г. к ФЕРп1-12-27-1 ОЗП=24,63; ЗПМ=24,63 НР (609 руб.): 74% от ФОТ СП (296 руб.): 36% от ФОТ | испытание | 3 | 274.43 | 274.43 |  |  |  | 823 | 823 |  |  | 0.972 | 2.92
16 | ФЕРп01-12-027-04 Приказ Минстроя России от 26.12.2019 №876/пр | За каждые последующие 500 м испытания силового кабеля напряжением: до 10 кВ добавлять к расценке 01-12-027-01 (Методика 421/пр. от 04.08.2020 г. ПНР "Под нагрузкой" ПЗ=0,2 (ОЗП=0,2; ЭМ=0,2; ЗПМ=0,2; МАТ=0,2; ТЗ=0,2; ТЗМ=0,2)) ИНДЕКС К ПОЗИЦИИ: ФЕРп1-12-27-4 Индекс Юг 3 кв.2021 г. к ФЕРп1-12-27-4 ОЗП=24,63; ЗПМ=24,63 НР (182 руб.): 74% от ФОТ СП (89 руб.): 36% от ФОТ | 500 м кабеля | 3 1500 / 500 | 81.87 | 81.87 |  |  |  | 246 | 246 |  |  | 0.29 | 0.87
Итого по разделу 4 Пусконаладочные работы "Под нагрузкой" | [9 empty] | 2245 |  |  |  |  | 3.79
Раздел 5. Материалы, приобретаемые подрядчиком самостоятельно:
17 | Счет №416 ООО "Промтехзаказ" от 30.07.21 г. п.1 | Кабель силовой ААБл-1 4х120 | км | 1,045 1*1.045 | 776250 |  |  |  |  | 811181
18 | ФССЦ-20.2.09.08-0031 Приказ Минстроя России от 26.12.2019 №876/пр | Муфта термоусаживаемая концевая наружной установки для кабеля с пропитанной бумажной изоляцией на напряжение до 10 кВ, марки КНТп10-70/120 с болтовыми наконечниками и комплектом пайки для присоединения заземления ИНДЕКС К ПОЗИЦИИ: ФССЦ-20.2.09.08-0031 Индекс 3 кв.2021 г. к ФССЦ-20.2.09.08-0031 МАТ=8,27 | компл | 2 | 4486.48 |  |  |  |  | 8973
19 | ФССЦ-20.2.09.04-0013 Приказ Минстроя России от 26.12.2019 №876/пр | Муфта термоусаживаемая соединительная для кабеля с пропитанной бумажной изоляцией на напряжение до 10 кВ марки Стп10-70/120 с болтовыми соединителями и комплектом пайки для присоединения заземления ИНДЕКС К ПОЗИЦИИ: ФССЦ-20.2.09.04-0013 Индекс 3 кв.2021 г. к ФССЦ-20.2.09.04-0013 МАТ=9,96 | компл | 4 | 5414.55 |  |  |  |  | 21658
20 | ФССЦ-02.3.01.02-0033 Приказ Минстроя России от 26.12.2019 №876/пр | Песок природный обогащенный для строительных работ средний ИНДЕКС К ПОЗИЦИИ: ФССЦ-02.3.01.02-0033 Индекс 3 кв.2021 г. к ФССЦ-02.3.01.02-0033 МАТ=10,03 | м3 | 154,545455 255/1,65 | 708.12 |  |  |  |  | 109437
21 | ФССЦ-06.1.01.05-0037 Приказ Минстроя России от 26.12.2019 №876/пр | Кирпич керамический одинарный, размером 250х120х65 мм, марка: 150 ИНДЕКС К ПОЗИЦИИ: ФССЦ-06.1.01.05-0037 Индекс 3 кв.2021 г. к ФССЦ-06.1.01.05-0037 МАТ=8,64 | 1000 шт | 6,667 6667 / 1000 | 17513.28 |  |  |  |  | 116761
22 | ФССЦ-24.3.03.13-0501 Приказ Минстроя России от 26.12.2019 №876/пр | Трубы полиэтиленовые низкого давления (ПНД) с наружным диаметром 110 мм ИНДЕКС К ПОЗИЦИИ: ФССЦ-24.3.03.13-0501 Индекс 3 кв.2021 г. к ФССЦ-24.3.03.13-0501 МАТ=10,06 | м | 200 | 317.19 |  |  |  |  | 63438
Итого по разделу 5 Материалы, приобретаемые подрядчиком самостоятельно: | [9 empty] | 1131448
ИТОГИ ПО СМЕТЕ:
Итого прямые затраты по смете в текущих ценах | [9 empty] | 1527592 | 233666 | 114200 | 49807 |  | 779.71
Накладные расходы | [9 empty] | 264723
В том числе, справочно:
74% ФОТ (от 5344) (Поз. 13-16) | [9 empty] | 3955
89% ФОТ (от 109183) (Поз. 2-3) | [9 empty] | 97173
92% ФОТ (от 7267) (Поз. 1) | [9 empty] | 6686
97% ФОТ (от 153643) (Поз. 4-6, 9-12) | [9 empty] | 149034
98% ФОТ (от 8036) (Поз. 7-8) | [9 empty] | 7875
Сметная прибыль | [9 empty] | 131959
В том числе, справочно:
36% ФОТ (от 5344) (Поз. 13-16) | [9 empty] | 1924
40% ФОТ (от 109183) (Поз. 2-3) | [9 empty] | 43673
46% ФОТ (от 7267) (Поз. 1) | [9 empty] | 3343
51% ФОТ (от 153643) (Поз. 4-6, 9-12) | [9 empty] | 78358
58% ФОТ (от 8036) (Поз. 7-8) | [9 empty] | 4661
Итоги по смете:
Итого Строительные работы | [9 empty] | 1467028 |  |  |  |  | 429.8
Итого Монтажные работы | [9 empty] | 446023 |  |  |  |  | 330.98
Итого Прочие затраты | [9 empty] | 11223 |  |  |  |  | 18.93
Итого | [9 empty] | 1924274 |  |  |  |  | 779.71
В том числе:
Материалы | [9 empty] | 1179726
Машины и механизмы | [9 empty] | 114200
ФОТ | [9 empty] | 283473
Накладные расходы | [9 empty] | 264723
Сметная прибыль | [9 empty] | 131959
Итого СМР для расчета лимитированных затрат | [9 empty] | 1913051
Командировочные расходы Постановление №729 от 02.10.2002 г. (ТЗ+ТЗМ)/8*500 | [9 empty] | 55751
Зимнее удорожание ГСН 81-05-02-2007 табл.4 п.2.5 - 8,4%*0,9= 7,56% | [9 empty] | 144627
Итого | [9 empty] | 2113429
Итого с прочими затратами (11 223) | [9 empty] | 2124652
Индекс-дефлятор на 2022 г. 4,8% | [9 empty] | 101983
Справочно: ПНР "под нагрузкой" 20% 11223*0,2 | [9 empty] | 2245
Справочно: ПНР "вхолостую" 80% 11223*0,8 | [9 empty] | 8978
ВСЕГО по смете | [9 empty] | 2226635 |  |  |  |  | 779.71
Составил: ___________________________Инженер-сметчик 2 кат. ГРП Н.А. Паноченко
(должность, подпись, расшифровка)
Проверил: ___________________________Руководитель ГРП Т.Г. Соловьева
(должность, подпись, расшифровка)