## ЛСР 17 граф с оборудованием
ЛОКАЛЬНЫЙ СМЕТНЫЙ РАСЧЕТ № 29
(локальная смета)
|  | на | Подстанция СТП-40/10/0,4 с ТМГ
(наименование работ и затрат, наименование объекта)
Основание:
|  |  | Сметная стоимость _______________________________________________________________________________________________ | [5 empty] | ___________________________918,673 |  | тыс. руб.
|  |  | строительных работ _______________________________________________________________________________________________ | [5 empty] | _______________________________________________________________________________________________111,245 |  | тыс. руб.
|  |  | монтажных работ _______________________________________________________________________________________________ | [5 empty] | _______________________________________________________________________________________________6,569 |  | тыс. руб.
|  |  | прочих _______________________________________________________________________________________________ | [5 empty] | _______________________________________________________________________________________________13,856 |  | тыс. руб.
|  |  | оборудования _______________________________________________________________________________________________ | [5 empty] | _______________________________________________________________________________________________729,479 |  | тыс. руб.
|  |  | Средства на оплату труда _______________________________________________________________________________________________ | [5 empty] | ___________________________41,733 |  | тыс. руб.
|  |  | Сметная трудоемкость _______________________________________________________________________________________________ | [5 empty] | _______________________________________________________________________________________________120,3 |  | чел.час
Составлен(а) в текущих (прогнозных) ценах по состоянию на 3 кв-л 2021 г.
№ пп | Обосно- вание | Наименование | Ед. изм. | Кол. | Стоимость единицы, руб. |  |  |  | Общая стоимость, руб. |  |  |  |  | Т/з осн. раб.на ед. | Т/з осн. раб. Всего | Общая масса обору-дования, т
[5 empty] | Всего | В том числе |  |  | Обору- дование | Всего | В том числе
[6 empty] | Осн.З/п | Эк.Маш | З/пМех |  |  | Осн.З/п | Эк.Маш | З/пМех
1 | 2 | 3 | 4 | 5 | 6 | 7 | 8 | 9 | 10 | 11 | 12 | 13 | 14 | 15 | 16 | 17
Раздел 1. СТП
1 | ФЕР33-04-027-01 Приказ Минстроя России от 26.12.2019 №876/пр | Установка столбовых трансформаторных подстанций мощностью до 100 кВ·А,: установка строительных конструкций ИНДЕКС К ПОЗИЦИИ: ФЕР33-4-27-1 Индекс Юг 3 кв.2021 г. к ФЕР33-4-27-1 ОЗП=35,71; ЭМ=9,67; ЗПМ=35,71; МАТ=12,82 НР (1026 руб.): 103% от ФОТ СП (598 руб.): 60% от ФОТ | шт | 1 | 1839.72 | 636 | 1165.53 | 360.31 |  | 1840 | 636 | 1166 | 360 | 2.01 | 2.01
2 | ФЕР33-04-027-02 Приказ Минстроя России от 26.12.2019 №876/пр | Установка столбовых трансформаторных подстанций мощностью до 100 кВ·А,: установка оборудования ИНДЕКС К ПОЗИЦИИ: ФЕР33-4-27-2 Индекс Юг 3 кв.2021 г. к ФЕР33-4-27-2 ОЗП=35,71; ЭМ=11,27; ЗПМ=35,71 НР (23345 руб.): 103% от ФОТ СП (13599 руб.): 60% от ФОТ | шт | 1 | 25279.34 | 21072.47 | 4206.87 | 1593.38 |  | 25279 | 21072 | 4207 | 1593 | 62.05 | 62.05
Заземление СТП
3 | ФЕР01-02-057-03 Приказ Минстроя России от 26.12.2019 №876/пр | Разработка грунта вручную в траншеях глубиной до 2 м без креплений с откосами, группа грунтов: 3 ИНДЕКС К ПОЗИЦИИ: ФЕР1-2-57-3 Индекс Юг 3 кв.2021 г. к ФЕР1-2-57-3 ОЗП=35,71; ЗПМ=35,71 НР (4303 руб.): 89% от ФОТ СП (1934 руб.): 40% от ФОТ | 100 м3 | 0,07 7 / 100 | 69077.42 | 69077.42 |  |  |  | 4835 | 4835 |  |  | 248 | 17.36
4 | ФЕР01-02-061-02 Приказ Минстроя России от 26.12.2019 №876/пр | Засыпка вручную траншей, пазух котлованов и ям, группа грунтов: 2 ИНДЕКС К ПОЗИЦИИ: ФЕР1-2-61-2 Индекс Юг 3 кв.2021 г. к ФЕР1-2-61-2 ОЗП=35,71; ЗПМ=35,71 НР (1622 руб.): 89% от ФОТ СП (729 руб.): 40% от ФОТ | 100 м3 | 0,07 7 / 100 | 26032.59 | 26032.59 |  |  |  | 1822 | 1822 |  |  | 97.2 | 6.8
5 | ФЕР33-03-004-01 Приказ Минстроя России от 26.12.2019 №876/пр | Забивка вертикальных заземлителей механизированная на глубину до 5 м ИНДЕКС К ПОЗИЦИИ: ФЕР33-3-4-1 Индекс Юг 3 кв.2021 г. к ФЕР33-3-4-1 ОЗП=35,71; ЭМ=5,85; ЗПМ=35,71; МАТ=11,52 НР (2586 руб.): 103% от ФОТ СП (1507 руб.): 60% от ФОТ | шт | 10 | 863.38 | 136.06 | 348.89 | 114.99 |  | 8634 | 1361 | 3489 | 1150 | 0.45 | 4.5
6 | ФССЦ-08.4.03.02-0004 Приказ Минстроя России от 26.12.2019 №876/пр | Горячекатаная арматурная сталь гладкая класса А-I, диаметром: 12 мм ИНДЕКС К ПОЗИЦИИ: ФССЦ-08.4.03.02-0004 Индекс 3 кв.2021 г. к ФССЦ-08.4.03.02-0004 МАТ=11,5 | т | -0,05 -Ф1.р2 | 74850.63 |  |  |  |  | -3743
7 | ФССЦ-01.7.11.07-0032 Приказ Минстроя России от 26.12.2019 №876/пр | Электроды диаметром: 4 мм Э42 ИНДЕКС К ПОЗИЦИИ: ФССЦ-01.7.11.07-0032 Индекс 3 кв.2021 г. к ФССЦ-01.7.11.07-0032 МАТ=13,3 | т | -0,0003 -Ф1.р1 | 137189.63 |  |  |  |  | -41
8 | ФЕРм08-02-472-02 Приказ Минстроя России от 26.12.2019 №876/пр | Заземлитель горизонтальный из стали: полосовой сечением 160 мм2 ИНДЕКС К ПОЗИЦИИ: ФЕРм8-2-472-2 Индекс Юг 3 кв.2021 г. к ФЕРм8-2-472-2 ОЗП=35,71; ЭМ=10,41; ЗПМ=35,71; МАТ=1,74 НР (2237 руб.): 97% от ФОТ СП (1176 руб.): 51% от ФОТ | 100 м | 0,46 46 / 100 | 6995.03 | 4833.71 | 604.72 | 179.26 |  | 3218 | 2224 | 278 | 82 | 14.4 | 6.62
9 | ФССЦ-01.7.11.07-0034 Приказ Минстроя России от 26.12.2019 №876/пр | Электроды диаметром: 4 мм Э42А ИНДЕКС К ПОЗИЦИИ: ФССЦ-01.7.11.07-0034 Индекс 3 кв.2021 г. к ФССЦ-01.7.11.07-0034 МАТ=14,23 | кг | -0,414 -Ф2.р1 | 150.41 |  |  |  |  | -62
Итого по разделу 1 СТП | [9 empty] | 96443 |  |  |  |  | 99.34
Раздел 2. Пусконаладочные работы "Вхолостую"
10 | ФЕРп01-11-010-01 Приказ Минстроя России от 26.12.2019 №876/пр | Измерение сопротивления растеканию тока: заземлителя (Методика 421/пр. от 04.08.2020 г. ПНР "Вхолостую" ПЗ=0,8 (ОЗП=0,8; ЭМ=0,8; ЗПМ=0,8; МАТ=0,8; ТЗ=0,8; ТЗМ=0,8)) ИНДЕКС К ПОЗИЦИИ: ФЕРп1-11-10-1 Индекс Юг 3 кв.2021 г. к ФЕРп1-11-10-1 ОЗП=24,63; ЗПМ=24,63 НР (374 руб.): 74% от ФОТ СП (182 руб.): 36% от ФОТ | измерение | 2 | 252.41 | 252.41 |  |  |  | 505 | 505 |  |  | 0.8 | 1.6
11 | ФЕРп01-11-011-01 Приказ Минстроя России от 26.12.2019 №876/пр | Проверка наличия цепи между заземлителями и заземленными элементами (Методика 421/пр. от 04.08.2020 г. ПНР "Вхолостую" ПЗ=0,8 (ОЗП=0,8; ЭМ=0,8; ЗПМ=0,8; МАТ=0,8; ТЗ=0,8; ТЗМ=0,8)) ИНДЕКС К ПОЗИЦИИ: ФЕРп1-11-11-1 Индекс Юг 3 кв.2021 г. к ФЕРп1-11-11-1 ОЗП=24,63; ЗПМ=24,63 НР (97 руб.): 74% от ФОТ СП (47 руб.): 36% от ФОТ | 100 измерений | 0,04 4 / 100 | 3269.88 | 3269.88 |  |  |  | 131 | 131 |  |  | 10.368 | 0.41
12 | ФЕРп01-12-021-02 Приказ Минстроя России от 26.12.2019 №876/пр | Испытание аппарата коммутационного напряжением: до 35 кВ (Методика 421/пр. от 04.08.2020 г. ПНР "Вхолостую" ПЗ=0,8 (ОЗП=0,8; ЭМ=0,8; ЗПМ=0,8; МАТ=0,8; ТЗ=0,8; ТЗМ=0,8)) ИНДЕКС К ПОЗИЦИИ: ФЕРп1-12-21-2 Индекс Юг 3 кв.2021 г. к ФЕРп1-12-21-2 ОЗП=24,63; ЗПМ=24,63 НР (477 руб.): 74% от ФОТ СП (232 руб.): 36% от ФОТ | испытание | 1 | 644.91 | 644.91 |  |  |  | 645 | 645 |  |  | 2.16 | 2.16
13 | ФЕРп01-11-027-02 Приказ Минстроя России от 26.12.2019 №876/пр | Измерение токов утечки: ограничителя напряжения (Методика 421/пр. от 04.08.2020 г. ПНР "Вхолостую" ПЗ=0,8 (ОЗП=0,8; ЭМ=0,8; ЗПМ=0,8; МАТ=0,8; ТЗ=0,8; ТЗМ=0,8)) ИНДЕКС К ПОЗИЦИИ: ФЕРп1-11-27-2 Индекс Юг 3 кв.2021 г. к ФЕРп1-11-27-2 ОЗП=24,63; ЗПМ=24,63 НР (1009 руб.): 74% от ФОТ СП (491 руб.): 36% от ФОТ | измерение | 3 | 454.18 | 454.18 |  |  |  | 1363 | 1363 |  |  | 1.44 | 4.32
14 | ФЕРп01-02-002-01 Приказ Минстроя России от 26.12.2019 №876/пр | Трансформатор силовой трехфазный масляный двухобмоточный напряжением: до 11 кВ, мощностью до 0,32 МВА (Методика 421/пр. от 04.08.2020 г. ПНР "Вхолостую" ПЗ=0,8 (ОЗП=0,8; ЭМ=0,8; ЗПМ=0,8; МАТ=0,8; ТЗ=0,8; ТЗМ=0,8)) ИНДЕКС К ПОЗИЦИИ: ФЕРп1-2-2-1 Индекс Юг 3 кв.2021 г. к ФЕРп1-2-2-1 ОЗП=24,63; ЗПМ=24,63 НР (1191 руб.): 74% от ФОТ СП (579 руб.): 36% от ФОТ | шт | 1 | 1609.03 | 1609.03 |  |  |  | 1609 | 1609 |  |  | 5.04 | 5.04
15 | ФЕРп01-12-010-01 Приказ Минстроя России от 26.12.2019 №876/пр | Испытание: обмотки трансформатора силового (Методика 421/пр. от 04.08.2020 г. ПНР "Вхолостую" ПЗ=0,8 (ОЗП=0,8; ЭМ=0,8; ЗПМ=0,8; МАТ=0,8; ТЗ=0,8; ТЗМ=0,8)) ИНДЕКС К ПОЗИЦИИ: ФЕРп1-12-10-1 Индекс Юг 3 кв.2021 г. к ФЕРп1-12-10-1 ОЗП=24,63; ЗПМ=24,63 НР (457 руб.): 74% от ФОТ СП (222 руб.): 36% от ФОТ | испытание | 1 | 617.33 | 617.33 |  |  |  | 617 | 617 |  |  | 1.944 | 1.94
16 | ФЕРп01-11-024-02 Приказ Минстроя России от 26.12.2019 №876/пр | Фазировка электрической линии или трансформатора с сетью напряжением: свыше 1 кВ (Методика 421/пр. от 04.08.2020 г. ПНР "Вхолостую" ПЗ=0,8 (ОЗП=0,8; ЭМ=0,8; ЗПМ=0,8; МАТ=0,8; ТЗ=0,8; ТЗМ=0,8)) ИНДЕКС К ПОЗИЦИИ: ФЕРп1-11-24-2 Индекс Юг 3 кв.2021 г. к ФЕРп1-11-24-2 ОЗП=24,63; ЗПМ=24,63 НР (303 руб.): 74% от ФОТ СП (147 руб.): 36% от ФОТ | шт | 1 | 408.86 | 408.86 |  |  |  | 409 | 409 |  |  | 1.296 | 1.3
Итого по разделу 2 Пусконаладочные работы "Вхолостую" | [9 empty] | 11085 |  |  |  |  | 16.77
Раздел 3. Пусконаладочные работы "Под нагрузкой"
17 | ФЕРп01-11-010-01 Приказ Минстроя России от 26.12.2019 №876/пр | Измерение сопротивления растеканию тока: заземлителя (Методика 421/пр. от 04.08.2020 г. ПНР "Под нагрузкой" ПЗ=0,2 (ОЗП=0,2; ЭМ=0,2; ЗПМ=0,2; МАТ=0,2; ТЗ=0,2; ТЗМ=0,2)) ИНДЕКС К ПОЗИЦИИ: ФЕРп1-11-10-1 Индекс Юг 3 кв.2021 г. к ФЕРп1-11-10-1 ОЗП=24,63; ЗПМ=24,63 НР (93 руб.): 74% от ФОТ СП (45 руб.): 36% от ФОТ | измерение | 2 | 63.1 | 63.1 |  |  |  | 126 | 126 |  |  | 0.2 | 0.4
18 | ФЕРп01-11-011-01 Приказ Минстроя России от 26.12.2019 №876/пр | Проверка наличия цепи между заземлителями и заземленными элементами (Методика 421/пр. от 04.08.2020 г. ПНР "Под нагрузкой" ПЗ=0,2 (ОЗП=0,2; ЭМ=0,2; ЗПМ=0,2; МАТ=0,2; ТЗ=0,2; ТЗМ=0,2)) ИНДЕКС К ПОЗИЦИИ: ФЕРп1-11-11-1 Индекс Юг 3 кв.2021 г. к ФЕРп1-11-11-1 ОЗП=24,63; ЗПМ=24,63 НР (24 руб.): 74% от ФОТ СП (12 руб.): 36% от ФОТ | 100 измерений | 0,04 4 / 100 | 817.47 | 817.47 |  |  |  | 33 | 33 |  |  | 2.592 | 0.1
19 | ФЕРп01-12-021-02 Приказ Минстроя России от 26.12.2019 №876/пр | Испытание аппарата коммутационного напряжением: до 35 кВ (Методика 421/пр. от 04.08.2020 г. ПНР "Под нагрузкой" ПЗ=0,2 (ОЗП=0,2; ЭМ=0,2; ЗПМ=0,2; МАТ=0,2; ТЗ=0,2; ТЗМ=0,2)) ИНДЕКС К ПОЗИЦИИ: ФЕРп1-12-21-2 Индекс Юг 3 кв.2021 г. к ФЕРп1-12-21-2 ОЗП=24,63; ЗПМ=24,63 НР (119 руб.): 74% от ФОТ СП (58 руб.): 36% от ФОТ | испытание | 1 | 161.23 | 161.23 |  |  |  | 161 | 161 |  |  | 0.54 | 0.54
20 | ФЕРп01-11-027-02 Приказ Минстроя России от 26.12.2019 №876/пр | Измерение токов утечки: ограничителя напряжения (Методика 421/пр. от 04.08.2020 г. ПНР "Под нагрузкой" ПЗ=0,2 (ОЗП=0,2; ЭМ=0,2; ЗПМ=0,2; МАТ=0,2; ТЗ=0,2; ТЗМ=0,2)) ИНДЕКС К ПОЗИЦИИ: ФЕРп1-11-27-2 Индекс Юг 3 кв.2021 г. к ФЕРп1-11-27-2 ОЗП=24,63; ЗПМ=24,63 НР (252 руб.): 74% от ФОТ СП (123 руб.): 36% от ФОТ | измерение | 3 | 113.54 | 113.54 |  |  |  | 341 | 341 |  |  | 0.36 | 1.08
21 | ФЕРп01-02-002-01 Приказ Минстроя России от 26.12.2019 №876/пр | Трансформатор силовой трехфазный масляный двухобмоточный напряжением: до 11 кВ, мощностью до 0,32 МВА (Методика 421/пр. от 04.08.2020 г. ПНР "Под нагрузкой" ПЗ=0,2 (ОЗП=0,2; ЭМ=0,2; ЗПМ=0,2; МАТ=0,2; ТЗ=0,2; ТЗМ=0,2)) ИНДЕКС К ПОЗИЦИИ: ФЕРп1-2-2-1 Индекс Юг 3 кв.2021 г. к ФЕРп1-2-2-1 ОЗП=24,63; ЗПМ=24,63 НР (297 руб.): 74% от ФОТ СП (145 руб.): 36% от ФОТ | шт | 1 | 402.26 | 402.26 |  |  |  | 402 | 402 |  |  | 1.26 | 1.26
22 | ФЕРп01-12-010-01 Приказ Минстроя России от 26.12.2019 №876/пр | Испытание: обмотки трансформатора силового (Методика 421/пр. от 04.08.2020 г. ПНР "Под нагрузкой" ПЗ=0,2 (ОЗП=0,2; ЭМ=0,2; ЗПМ=0,2; МАТ=0,2; ТЗ=0,2; ТЗМ=0,2)) ИНДЕКС К ПОЗИЦИИ: ФЕРп1-12-10-1 Индекс Юг 3 кв.2021 г. к ФЕРп1-12-10-1 ОЗП=24,63; ЗПМ=24,63 НР (114 руб.): 74% от ФОТ СП (55 руб.): 36% от ФОТ | испытание | 1 | 154.33 | 154.33 |  |  |  | 154 | 154 |  |  | 0.486 | 0.49
23 | ФЕРп01-11-024-02 Приказ Минстроя России от 26.12.2019 №876/пр | Фазировка электрической линии или трансформатора с сетью напряжением: свыше 1 кВ (Методика 421/пр. от 04.08.2020 г. ПНР "Под нагрузкой" ПЗ=0,2 (ОЗП=0,2; ЭМ=0,2; ЗПМ=0,2; МАТ=0,2; ТЗ=0,2; ТЗМ=0,2)) ИНДЕКС К ПОЗИЦИИ: ФЕРп1-11-24-2 Индекс Юг 3 кв.2021 г. к ФЕРп1-11-24-2 ОЗП=24,63; ЗПМ=24,63 НР (75 руб.): 74% от ФОТ СП (37 руб.): 36% от ФОТ | шт | 1 | 102.21 | 102.21 |  |  |  | 102 | 102 |  |  | 0.324 | 0.32
Итого по разделу 3 Пусконаладочные работы "Под нагрузкой" | [9 empty] | 2770 |  |  |  |  | 4.19
Раздел 4. Материалы, приобретаемые подрядчиком самостоятельно:
24 О | АО "ДЭТК" №142 от 20.07.2021 г. п.2 | Подстанция трансформаторная столбовая СТП-40/10/0,4 с ТМГ ПЗ=839801,2/1,2 (Методика №421 от 04.08.2020 г. Транспортные расходы ПЗ=3% (ОЗП=3%; ЭМ=3%; МАТ=3%); Методика №421 от 04.08.2020 г. Заготовительно-складские расходы ПЗ=1,2% (ОЗП=1,2%; ЭМ=1,2%; МАТ=1,2%)) | шт. | 1 | 729479,31 839801,2/1,2 |  |  |  | 729479 | 729479
25 | ФССЦ-08.3.04.02-0095 Приказ Минстроя России от 26.12.2019 №876/пр | Сталь круглая углеродистая обыкновенного качества марки ВСт3пс5-1 диаметром: 16 мм ИНДЕКС К ПОЗИЦИИ: ФССЦ-08.3.04.02-0095 Индекс 3 кв.2021 г. к ФССЦ-08.3.04.02-0095 МАТ=14,11 | т | 0.1 | 73795.44 |  |  |  |  | 7380
26 | ФССЦ-08.3.07.01-0041 Приказ Минстроя России от 26.12.2019 №876/пр | Сталь полосовая: 40х4 мм ИНДЕКС К ПОЗИЦИИ: ФССЦ-08.3.07.01-0041 Индекс 3 кв.2021 г. к ФССЦ-08.3.07.01-0041 МАТ=16,62 | т | 0.138 | 101382 |  |  |  |  | 13991
Итого по разделу 4 Материалы, приобретаемые подрядчиком самостоятельно: | [9 empty] | 750850
ИТОГИ ПО СМЕТЕ:
Итого прямые затраты по смете в текущих ценах | [9 empty] | 799230 | 38548 | 9140 | 3185 |  | 120.3
Накладные расходы | [9 empty] | 40002
В том числе, справочно:
74% ФОТ (от 6598) (Поз. 10-23) | [9 empty] | 4883
89% ФОТ (от 6657) (Поз. 3-4) | [9 empty] | 5925
97% ФОТ (от 2306) (Поз. 8-9) | [9 empty] | 2237
103% ФОТ (от 26172) (Поз. 1-2, 5-7) | [9 empty] | 26957
Сметная прибыль | [9 empty] | 21917
В том числе, справочно:
36% ФОТ (от 6598) (Поз. 10-23) | [9 empty] | 2375
40% ФОТ (от 6657) (Поз. 3-4) | [9 empty] | 2663
51% ФОТ (от 2306) (Поз. 8-9) | [9 empty] | 1176
60% ФОТ (от 26172) (Поз. 1-2, 5-7) | [9 empty] | 15703
Итоги по смете:
Итого Строительные работы | [9 empty] | 111245 |  |  |  |  | 92.72
Итого Монтажные работы | [9 empty] | 6569 |  |  |  |  | 6.62
Итого Оборудование | [9 empty] | 729479
Итого Прочие затраты | [9 empty] | 13856 |  |  |  |  | 20.96
Итого | [9 empty] | 861149 |  |  |  |  | 120.3
В том числе:
Материалы | [9 empty] | 22063
Машины и механизмы | [9 empty] | 9140
ФОТ | [9 empty] | 41733
Оборудование | [9 empty] | 729479
Накладные расходы | [9 empty] | 40002
Сметная прибыль | [9 empty] | 21917
Итого СМР для расчета лимитированных затрат | [9 empty] | 117814
Командировочные расходы Постановление №729 от 02.10.2002 г. (ТЗ+ТЗМ)/8*500 | [9 empty] | 8025
Зимнее удорожание ГСН 81-05-02-2007 табл.4 п.2.4 - 7%*0,9= 6,3% | [9 empty] | 7422
Итого | [9 empty] | 133261
Итого с оборудованием (729 479) и прочими затратами (13 856) | [9 empty] | 876596
Индекс-дефлятор на 2022 г. 4,8% | [9 empty] | 42077
Справочно: ПНР "под нагрузкой" 20% 13856*0,2 | [9 empty] | 2771
Справочно: ПНР "вхолостую" 80% 13856*0,8 | [9 empty] | 11085
ВСЕГО по смете | [9 empty] | 918673 |  |  |  |  | 120.3
Составил: ___________________________Инженер-сметчик 2 кат. ГРП Н.А. Паноченко
(должность, подпись, расшифровка)
Проверил: ___________________________Руководитель ГРП Т.Г. Соловьева
(должность, подпись, расшифровка)