## ЛСР 17 граф с оборудованием
ЛОКАЛЬНЫЙ СМЕТНЫЙ РАСЧЕТ № 41
(локальная смета)
|  | на | Установка ТМГ 63 кВА
(наименование работ и затрат, наименование объекта)
Основание:
|  |  | Сметная стоимость _______________________________________________________________________________________________ | [5 empty] | ___________________________181,716 |  | тыс. руб.
|  |  | монтажных работ _______________________________________________________________________________________________ | [5 empty] | _______________________________________________________________________________________________27,829 |  | тыс. руб.
|  |  | прочих _______________________________________________________________________________________________ | [5 empty] | _______________________________________________________________________________________________5,892 |  | тыс. руб.
|  |  | оборудования _______________________________________________________________________________________________ | [5 empty] | _______________________________________________________________________________________________136,020 |  | тыс. руб.
|  |  | Средства на оплату труда _______________________________________________________________________________________________ | [5 empty] | ___________________________10,413 |  | тыс. руб.
|  |  | Сметная трудоемкость _______________________________________________________________________________________________ | [5 empty] | _______________________________________________________________________________________________28,51 |  | чел.час
Составлен(а) в текущих (прогнозных) ценах по состоянию на 3 кв-л 2021 г.
№ пп | Обосно- вание | Наименование | Ед. изм. | Кол. | Стоимость единицы, руб. |  |  |  | Общая стоимость, руб. |  |  |  |  | Т/з осн. раб.на ед. | Т/з осн. раб. Всего | Общая масса обору-дования, т
[5 empty] | Всего | В том числе |  |  | Обору- дование | Всего | В том числе
[6 empty] | Осн.З/п | Эк.Маш | З/пМех |  |  | Осн.З/п | Эк.Маш | З/пМех
1 | 2 | 3 | 4 | 5 | 6 | 7 | 8 | 9 | 10 | 11 | 12 | 13 | 14 | 15 | 16 | 17
Раздел 1. СМР
1 | ФЕРм08-01-062-01 Приказ Минстроя России от 26.12.2019 №876/пр | Трансформатор силовой, автотрансформатор или масляный реактор, масса: до 1 т ИНДЕКС К ПОЗИЦИИ: ФЕРм8-1-62-1 Индекс Юг 3 кв.2021 г. к ФЕРм8-1-62-1 ОЗП=35,71; ЭМ=12; ЗПМ=35,71; МАТ=16,4 НР (7379 руб.): 97% от ФОТ СП (3880 руб.): 51% от ФОТ | шт | 1 | 16569.8 | 6767.4 | 2019.12 | 839.9 |  | 16570 | 6767 | 2019 | 840 | 19.7 | 19.7
Итого по разделу 1 СМР | [9 empty] | 27829 |  |  |  |  | 19.7
Раздел 2. Пусконаладочные работы "Вхолостую"
2 | ФЕРп01-11-010-01 Приказ Минстроя России от 26.12.2019 №876/пр | Измерение сопротивления растеканию тока: заземлителя (Методика 421/пр. от 04.08.2020 г. ПНР "Вхолостую" ПЗ=0,8 (ОЗП=0,8; ЭМ=0,8; ЗПМ=0,8; МАТ=0,8; ТЗ=0,8; ТЗМ=0,8)) ИНДЕКС К ПОЗИЦИИ: ФЕРп1-11-10-1 Индекс Юг 3 кв.2021 г. к ФЕРп1-11-10-1 ОЗП=24,63; ЗПМ=24,63 НР (374 руб.): 74% от ФОТ СП (182 руб.): 36% от ФОТ | измерение | 2 | 252.41 | 252.41 |  |  |  | 505 | 505 |  |  | 0.8 | 1.6
3 | ФЕРп01-11-011-01 Приказ Минстроя России от 26.12.2019 №876/пр | Проверка наличия цепи между заземлителями и заземленными элементами (Методика 421/пр. от 04.08.2020 г. ПНР "Вхолостую" ПЗ=0,8 (ОЗП=0,8; ЭМ=0,8; ЗПМ=0,8; МАТ=0,8; ТЗ=0,8; ТЗМ=0,8)) ИНДЕКС К ПОЗИЦИИ: ФЕРп1-11-11-1 Индекс Юг 3 кв.2021 г. к ФЕРп1-11-11-1 ОЗП=24,63; ЗПМ=24,63 НР (97 руб.): 74% от ФОТ СП (47 руб.): 36% от ФОТ | 100 измерений | 0,04 4 / 100 | 3269.88 | 3269.88 |  |  |  | 131 | 131 |  |  | 10.368 | 0.41
4 | ФЕРп01-02-002-01 Приказ Минстроя России от 26.12.2019 №876/пр | Трансформатор силовой трехфазный масляный двухобмоточный напряжением: до 11 кВ, мощностью до 0,32 МВА (Методика 421/пр. от 04.08.2020 г. ПНР "Вхолостую" ПЗ=0,8 (ОЗП=0,8; ЭМ=0,8; ЗПМ=0,8; МАТ=0,8; ТЗ=0,8; ТЗМ=0,8)) ИНДЕКС К ПОЗИЦИИ: ФЕРп1-2-2-1 Индекс Юг 3 кв.2021 г. к ФЕРп1-2-2-1 ОЗП=24,63; ЗПМ=24,63 НР (1191 руб.): 74% от ФОТ СП (579 руб.): 36% от ФОТ | шт | 1 | 1609.03 | 1609.03 |  |  |  | 1609 | 1609 |  |  | 5.04 | 5.04
Итого по разделу 2 Пусконаладочные работы "Вхолостую" | [9 empty] | 4714 |  |  |  |  | 7.05
Раздел 3. Пусконаладочные работы "Под нагрузкой"
5 | ФЕРп01-11-010-01 Приказ Минстроя России от 26.12.2019 №876/пр | Измерение сопротивления растеканию тока: заземлителя (Методика 421/пр. от 04.08.2020 г. ПНР "Под нагрузкой" ПЗ=0,2 (ОЗП=0,2; ЭМ=0,2; ЗПМ=0,2; МАТ=0,2; ТЗ=0,2; ТЗМ=0,2)) ИНДЕКС К ПОЗИЦИИ: ФЕРп1-11-10-1 Индекс Юг 3 кв.2021 г. к ФЕРп1-11-10-1 ОЗП=24,63; ЗПМ=24,63 НР (93 руб.): 74% от ФОТ СП (45 руб.): 36% от ФОТ | измерение | 2 | 63.1 | 63.1 |  |  |  | 126 | 126 |  |  | 0.2 | 0.4
6 | ФЕРп01-11-011-01 Приказ Минстроя России от 26.12.2019 №876/пр | Проверка наличия цепи между заземлителями и заземленными элементами (Методика 421/пр. от 04.08.2020 г. ПНР "Под нагрузкой" ПЗ=0,2 (ОЗП=0,2; ЭМ=0,2; ЗПМ=0,2; МАТ=0,2; ТЗ=0,2; ТЗМ=0,2)) ИНДЕКС К ПОЗИЦИИ: ФЕРп1-11-11-1 Индекс Юг 3 кв.2021 г. к ФЕРп1-11-11-1 ОЗП=24,63; ЗПМ=24,63 НР (24 руб.): 74% от ФОТ СП (12 руб.): 36% от ФОТ | 100 измерений | 0,04 4 / 100 | 817.47 | 817.47 |  |  |  | 33 | 33 |  |  | 2.592 | 0.1
7 | ФЕРп01-02-002-01 Приказ Минстроя России от 26.12.2019 №876/пр | Трансформатор силовой трехфазный масляный двухобмоточный напряжением: до 11 кВ, мощностью до 0,32 МВА (Методика 421/пр. от 04.08.2020 г. ПНР "Под нагрузкой" ПЗ=0,2 (ОЗП=0,2; ЭМ=0,2; ЗПМ=0,2; МАТ=0,2; ТЗ=0,2; ТЗМ=0,2)) ИНДЕКС К ПОЗИЦИИ: ФЕРп1-2-2-1 Индекс Юг 3 кв.2021 г. к ФЕРп1-2-2-1 ОЗП=24,63; ЗПМ=24,63 НР (297 руб.): 74% от ФОТ СП (145 руб.): 36% от ФОТ | шт | 1 | 402.26 | 402.26 |  |  |  | 402 | 402 |  |  | 1.26 | 1.26
Итого по разделу 3 Пусконаладочные работы "Под нагрузкой" | [9 empty] | 1178 |  |  |  |  | 1.76
Раздел 4. Материалы, приобретаемые подрядчиком самостоятельно:
8 О | АО "ДЭТК" №142 от 20.07.2021 г. п.14 | Трансформатор силовой ТМГ 63/10/0,4 ПЗ=156590,28/1,2 (Методика №421 от 04.08.2020 г. Транспортные расходы ПЗ=3% (ОЗП=3%; ЭМ=3%; МАТ=3%); Методика №421 от 04.08.2020 г. Заготовительно-складские расходы ПЗ=1,2% (ОЗП=1,2%; ЭМ=1,2%; МАТ=1,2%)) | шт. | 1 | 136019,54 156590,28/1,2 |  |  |  | 136020 | 136020
Итого по разделу 4 Материалы, приобретаемые подрядчиком самостоятельно: | [9 empty] | 136020
ИТОГИ ПО СМЕТЕ:
Итого прямые затраты по смете в текущих ценах | [9 empty] | 155396 | 9573 | 2019 | 840 |  | 28.51
Накладные расходы | [9 empty] | 9455
В том числе, справочно:
74% ФОТ (от 2806) (Поз. 2-7) | [9 empty] | 2076
97% ФОТ (от 7607) (Поз. 1) | [9 empty] | 7379
Сметная прибыль | [9 empty] | 4890
В том числе, справочно:
36% ФОТ (от 2806) (Поз. 2-7) | [9 empty] | 1010
51% ФОТ (от 7607) (Поз. 1) | [9 empty] | 3880
Итоги по смете:
Итого Монтажные работы | [9 empty] | 27829 |  |  |  |  | 19.7
Итого Оборудование | [9 empty] | 136020
Итого Прочие затраты | [9 empty] | 5892 |  |  |  |  | 8.81
Итого | [9 empty] | 169741 |  |  |  |  | 28.51
В том числе:
Материалы | [9 empty] | 7784
Машины и механизмы | [9 empty] | 2019
ФОТ | [9 empty] | 10413
Оборудование | [9 empty] | 136020
Накладные расходы | [9 empty] | 9455
Сметная прибыль | [9 empty] | 4890
Итого Монтажные работы для расчета лимитированных затрат | [9 empty] | 27829
Командировочные расходы Постановление №729 от 02.10.2002 г. (ТЗ+ТЗМ)/8*500 | [9 empty] | 1899
Зимнее удорожание ГСН 81-05-02-2007 табл.4 п.2.4 - 7%*0,9= 6,3% | [9 empty] | 1753
Итого | [9 empty] | 31481
Итого с оборудованием (136 020) и прочими затратами (5 892) | [9 empty] | 173393
Индекс-дефлятор на 2022 г. 4,8% | [9 empty] | 8323
Справочно: ПНР "под нагрузкой" 20% 5892*0,2 | [9 empty] | 1178
Справочно: ПНР "вхолостую" 80% 5892*0,8 | [9 empty] | 4714
ВСЕГО по смете | [9 empty] | 181716 |  |  |  |  | 28.51
Составил: ___________________________Инженер-сметчик 2 кат. ГРП Н.А. Паноченко
(должность, подпись, расшифровка)
Проверил: ___________________________Руководитель ГРП Т.Г. Соловьева
(должность, подпись, расшифровка)