## ЛСР 17 граф с оборудованием
ЛОКАЛЬНЫЙ СМЕТНЫЙ РАСЧЕТ № 48
(локальная смета)
|  | на | Установка АВ 0,4 кВ
(наименование работ и затрат, наименование объекта)
Основание:
|  |  | Сметная стоимость _______________________________________________________________________________________________ | [5 empty] | ___________________________35,074 |  | тыс. руб.
|  |  | монтажных работ _______________________________________________________________________________________________ | [5 empty] | _______________________________________________________________________________________________3,080 |  | тыс. руб.
|  |  | прочих _______________________________________________________________________________________________ | [5 empty] | _______________________________________________________________________________________________1,035 |  | тыс. руб.
|  |  | оборудования _______________________________________________________________________________________________ | [5 empty] | _______________________________________________________________________________________________28,862 |  | тыс. руб.
|  |  | Средства на оплату труда _______________________________________________________________________________________________ | [5 empty] | ___________________________1,636 |  | тыс. руб.
|  |  | Сметная трудоемкость _______________________________________________________________________________________________ | [5 empty] | _______________________________________________________________________________________________4,73 |  | чел.час
Составлен(а) в текущих (прогнозных) ценах по состоянию на 3 кв-л 2021 г.
№ пп | Обосно- вание | Наименование | Ед. изм. | Кол. | Стоимость единицы, руб. |  |  |  | Общая стоимость, руб. |  |  |  |  | Т/з осн. раб.на ед. | Т/з осн. раб. Всего | Общая масса обору-дования, т
[5 empty] | Всего | В том числе |  |  | Обору- дование | Всего | В том числе
[6 empty] | Осн.З/п | Эк.Маш | З/пМех |  |  | Осн.З/п | Эк.Маш | З/пМех
1 | 2 | 3 | 4 | 5 | 6 | 7 | 8 | 9 | 10 | 11 | 12 | 13 | 14 | 15 | 16 | 17
Раздел 1. СМР
1 | ФЕРм08-03-526-04 Приказ Минстроя России от 26.12.2019 №876/пр | Автомат одно-, двух-, трехполюсный, устанавливаемый на конструкции: на стене или колонне, на ток до 400 А ИНДЕКС К ПОЗИЦИИ(справочно): ФЕРм8-3-526-4 Индекс Юг 3 кв.2021 г. к ФЕРм8-3-526-4 ОЗП=35,71; ЭМ=9,97; ЗПМ=35,71; МАТ=11,39 НР (1109 руб.): 97% от ФОТ СП (583 руб.): 51% от ФОТ | шт | 1 | 87.62 | 32.19 | 2.99 | 0.26 |  | 88 | 32 | 3 |  | 3.11 | 3.11
2 | ФССЦ-07.2.07.04-0007 Приказ Минстроя России от 26.12.2019 №876/пр | Конструкции стальные индивидуальные: решетчатые сварные массой до 0,1 т ИНДЕКС К ПОЗИЦИИ(справочно): ФССЦ-07.2.07.04-0007 Индекс 3 кв.2021 г. к ФССЦ-07.2.07.04-0007 МАТ=11,12 | т | -0,003 -Ф1.р1 | 11500 |  |  |  |  | -35
Итого по разделу 1 СМР | [9 empty] | 3080 |  |  |  |  | 3.11
Раздел 2. Пусконаладочные работы "Вхолостую"
3 | ФЕРп01-12-021-01 Приказ Минстроя России от 26.12.2019 №876/пр | Испытание аппарата коммутационного напряжением: до 1 кВ (силовых цепей) (Методика 421/пр. от 04.08.2020 г. ПНР "Вхолостую" ПЗ=0,8 (ОЗП=0,8; ЭМ=0,8; ЗПМ=0,8; МАТ=0,8; ТЗ=0,8; ТЗМ=0,8)) ИНДЕКС К ПОЗИЦИИ(справочно): ФЕРп1-12-21-1 Индекс Юг 3 кв.2021 г. к ФЕРп1-12-21-1 ОЗП=24,63; ЗПМ=24,63 НР (292 руб.): 74% от ФОТ СП (142 руб.): 36% от ФОТ | испытание | 1 | 15.7 | 15.7 |  |  |  | 16 | 16 |  |  | 1.296 | 1.3
Итого по разделу 2 Пусконаладочные работы "Вхолостую" | [9 empty] | 828 |  |  |  |  | 1.3
Раздел 3. Пусконаладочные работы "Под нагрузкой"
4 | ФЕРп01-12-021-01 Приказ Минстроя России от 26.12.2019 №876/пр | Испытание аппарата коммутационного напряжением: до 1 кВ (силовых цепей) (Методика 421/пр. от 04.08.2020 г. ПНР "Под нагрузкой" ПЗ=0,2 (ОЗП=0,2; ЭМ=0,2; ЗПМ=0,2; МАТ=0,2; ТЗ=0,2; ТЗМ=0,2)) ИНДЕКС К ПОЗИЦИИ(справочно): ФЕРп1-12-21-1 Индекс Юг 3 кв.2021 г. к ФЕРп1-12-21-1 ОЗП=24,63; ЗПМ=24,63 НР (73 руб.): 74% от ФОТ СП (36 руб.): 36% от ФОТ | испытание | 1 | 3.93 | 3.93 |  |  |  | 4 | 4 |  |  | 0.324 | 0.32
Итого по разделу 3 Пусконаладочные работы "Под нагрузкой" | [9 empty] | 208 |  |  |  |  | 0.32
Раздел 4. Материалы, приобретаемые подрядчиком самостоятельно:
5 О | ФССЦ-62.1.01.09-0274 Приказ Минстроя России от 26.12.2019 №876/пр | Выключатели автоматические: ВА57-39-34-0010 I-400А ИНДЕКС К ПОЗИЦИИ(справочно): ФССЦ-62.1.01.09-0274 Индекс 3 кв.2021 г. к ФССЦ-62.1.01.09-0274 МАТ=11,39 | шт | 1 | 2533.69 |  |  |  | 2534 | 2534
Итого по разделу 4 Материалы, приобретаемые подрядчиком самостоятельно: | [9 empty] | 28862
ИТОГИ ПО СМЕТЕ:
Итого прямые затраты по смете в базисных ценах | [9 empty] | 2607 | 52 | 3 |  |  | 4.73
Итого прямые затраты по смете с учетом индексов, в текущих ценах | [9 empty] | 30743 | 1636 | 30 |  |  | 4.73
Накладные расходы | [9 empty] | 1474
В том числе, справочно:
74% ФОТ (от 493) (Поз. 3-4) | [9 empty] | 365
97% ФОТ (от 1143) (Поз. 1-2) | [9 empty] | 1109
Сметная прибыль | [9 empty] | 760
В том числе, справочно:
36% ФОТ (от 493) (Поз. 3-4) | [9 empty] | 177
51% ФОТ (от 1143) (Поз. 1-2) | [9 empty] | 583
Итоги по смете:
Итого Монтажные работы | [9 empty] | 3080 |  |  |  |  | 3.11
Итого Оборудование | [9 empty] | 28862
Итого Прочие затраты | [9 empty] | 1035 |  |  |  |  | 1.62
Итого | [9 empty] | 32977 |  |  |  |  | 4.73
В том числе:
Материалы | [9 empty] | 215
Машины и механизмы | [9 empty] | 30
ФОТ | [9 empty] | 1636
Оборудование | [9 empty] | 28862
Накладные расходы | [9 empty] | 1474
Сметная прибыль | [9 empty] | 760
Итого Монтажные работы для расчета лимитированных затрат | [9 empty] | 3080
Командировочные расходы Постановление №729 от 02.10.2002 г. (ТЗ+ТЗМ)/8*500 | [9 empty] | 297
Зимнее удорожание ГСН 81-05-02-2007 табл.4 п.2.4 - 7%*0,9= 6,3% | [9 empty] | 194
Итого | [9 empty] | 3571
Итого с оборудованием (28 862) и прочими затратами (1 035) | [9 empty] | 33468
Индекс-дефлятор на 2022 г. 4,8% | [9 empty] | 1606
Справочно: ПНР "под нагрузкой" 20% 1035*0,2 | [9 empty] | 207
Справочно: ПНР "вхолостую" 80% 1035*0,8 | [9 empty] | 828
ВСЕГО по смете | [9 empty] | 35074 |  |  |  |  | 4.73
Составил: ___________________________Инженер-сметчик 2 кат. ГРП Н.А. Паноченко
(должность, подпись, расшифровка)
Проверил: ___________________________Руководитель ГРП Т.Г. Соловьева
(должность, подпись, расшифровка)