## ЛСР 17 граф с оборудованием
ЛОКАЛЬНЫЙ СМЕТНЫЙ РАСЧЕТ № 52.1
(локальная смета)
|  | на | Лесосечные работы твердых пород, диаметр стволов: до 16 см
(наименование работ и затрат, наименование объекта)
Основание:
|  |  | Сметная стоимость строительных работ _______________________________________________________________________________________________ | [5 empty] | ___________________________46,008 |  | тыс. руб.
|  |  | Средства на оплату труда _______________________________________________________________________________________________ | [5 empty] | ___________________________15,028 |  | тыс. руб.
|  |  | Сметная трудоемкость _______________________________________________________________________________________________ | [5 empty] | _______________________________________________________________________________________________36,8 |  | чел.час
Составлен(а) в текущих (прогнозных) ценах по состоянию на 3 кв-л 2021 г.
№ пп | Обосно- вание | Наименование | Ед. изм. | Кол. | Стоимость единицы, руб. |  |  |  | Общая стоимость, руб. |  |  |  |  | Т/з осн. раб.на ед. | Т/з осн. раб. Всего | Общая масса обору-дования, т
[5 empty] | Всего | В том числе |  |  | Обору- дование | Всего | В том числе
[6 empty] | Осн.З/п | Эк.Маш | З/пМех |  |  | Осн.З/п | Эк.Маш | З/пМех
1 | 2 | 3 | 4 | 5 | 6 | 7 | 8 | 9 | 10 | 11 | 12 | 13 | 14 | 15 | 16 | 17
Раздел 1. Лесосечные работы твердых пород, диаметр стволов: до 16 см
1 | ФЕР01-02-099-07 Приказ Минстроя России от 26.12.2019 №876/пр | Валка деревьев твердых пород и лиственницы с корня, диаметр стволов: до 16 см ИНДЕКС К ПОЗИЦИИ: ФЕР1-2-99-7 Индекс Юг 3 кв.2021 г. к ФЕР1-2-99-7 ОЗП=35,71; ЗПМ=35,71 НР (1882 руб.): 89% от ФОТ СП (867 руб.): 41% от ФОТ | 100 шт | 1 100 / 100 | 2114.75 | 2114.75 |  |  |  | 2115 | 2115 |  |  | 6.3 | 6.3
2 | ФЕР01-02-100-01 Приказ Минстроя России от 26.12.2019 №876/пр | Трелевка хлыстов древесины на расстояние до 300 м тракторами мощностью 59 кВт (80 л.с.), диаметр стволов до 20 см ИНДЕКС К ПОЗИЦИИ: ФЕР1-2-100-1 Индекс Юг 3 кв.2021 г. к ФЕР1-2-100-1 ОЗП=35,71; ЭМ=12,91; ЗПМ=35,71 НР (7311 руб.): 89% от ФОТ СП (3368 руб.): 41% от ФОТ | 100 шт | 1 100 / 100 | 12583.96 | 4122.36 | 8461.6 | 4093.08 |  | 12584 | 4122 | 8462 | 4093 | 14.8 | 14.8
3 | ФЕР01-02-101-09 Приказ Минстроя России от 26.12.2019 №876/пр | Разделка древесины твердых пород и лиственницы, полученной от валки леса, диаметр стволов: до 16 см ИНДЕКС К ПОЗИЦИИ: ФЕР1-2-101-9 Индекс Юг 3 кв.2021 г. к ФЕР1-2-101-9 ОЗП=35,71; ЗПМ=35,71 НР (4181 руб.): 89% от ФОТ СП (1926 руб.): 41% от ФОТ | 100 деревьев | 1 100 / 100 | 4698.36 | 4698.36 |  |  |  | 4698 | 4698 |  |  | 15.7 | 15.7
Итого по разделу 1 Лесосечные работы твердых пород, диаметр стволов: до 16 см | [9 empty] | 38933 |  |  |  |  | 36.8
ИТОГИ ПО СМЕТЕ:
Итого прямые затраты по смете в текущих ценах | [9 empty] | 19397 | 10935 | 8462 | 4093 |  | 36.8
Накладные расходы | [9 empty] | 13375
В том числе, справочно:
89% ФОТ (от 15028) (Поз. 1-3) | [9 empty] | 13375
Сметная прибыль | [9 empty] | 6161
В том числе, справочно:
41% ФОТ (от 15028) (Поз. 1-3) | [9 empty] | 6161
Итоги по смете:
Земляные работы, выполняемые по другим видам работ (подготовительным, сопутствующим, укрепительным) | [9 empty] | 38933 |  |  |  |  | 36.8
Итого | [9 empty] | 38933 |  |  |  |  | 36.8
В том числе:
Машины и механизмы | [9 empty] | 8462
ФОТ | [9 empty] | 15028
Накладные расходы | [9 empty] | 13375
Сметная прибыль | [9 empty] | 6161
Командировочные расходы Постановление №729 от 02.10.2002 г. (ТЗ+ТЗМ)/8*500 | [9 empty] | 2831
Зимнее удорожание ГСН 81-05-02-2007 табл.4 п.2.6 - 6,1%*0,9= 5,49% | [9 empty] | 2137
Итого | [9 empty] | 43901
Индекс-дефлятор на 2022 г. 4,8% | [9 empty] | 2107
ВСЕГО по смете | [9 empty] | 46008 |  |  |  |  | 36.8
Составил: ___________________________Инженер-сметчик 2 кат. ГРП Н.А. Паноченко
(должность, подпись, расшифровка)
Проверил: ___________________________Руководитель ГРП Т.Г. Соловьева
(должность, подпись, расшифровка)