## ЛСР 17 граф с оборудованием
ЛОКАЛЬНЫЙ СМЕТНЫЙ РАСЧЕТ № 56
(локальная смета)
|  | на | Демонтаж одностоечной ж/б опоры с 1 подкосом
(наименование работ и затрат, наименование объекта)
Основание:
|  |  | Сметная стоимость строительных работ _______________________________________________________________________________________________ | [5 empty] | ___________________________5,504 |  | тыс. руб.
|  |  | Средства на оплату труда _______________________________________________________________________________________________ | [5 empty] | ___________________________1,304 |  | тыс. руб.
|  |  | Сметная трудоемкость _______________________________________________________________________________________________ | [5 empty] | _______________________________________________________________________________________________1,75 |  | чел.час
Составлен(а) в текущих (прогнозных) ценах по состоянию на 3 кв-л 2021 г.
№ пп | Обосно- вание | Наименование | Ед. изм. | Кол. | Стоимость единицы, руб. |  |  |  | Общая стоимость, руб. |  |  |  |  | Т/з осн. раб.на ед. | Т/з осн. раб. Всего | Общая масса обору-дования, т
[5 empty] | Всего | В том числе |  |  | Обору- дование | Всего | В том числе
[6 empty] | Осн.З/п | Эк.Маш | З/пМех |  |  | Осн.З/п | Эк.Маш | З/пМех
1 | 2 | 3 | 4 | 5 | 6 | 7 | 8 | 9 | 10 | 11 | 12 | 13 | 14 | 15 | 16 | 17
Раздел 1. Демонтажные работы
1 | ФЕР33-04-042-02 Приказ Минстроя России от 26.12.2019 №876/пр | Демонтаж опор ВЛ 0,38-10 кВ: без приставок одностоечных с подкосом ИНДЕКС К ПОЗИЦИИ: ФЕР33-4-42-2 Индекс Юг 3 кв.2021 г. к ФЕР33-4-42-2 ОЗП=35,71; ЭМ=9,96; ЗПМ=35,71 НР (1343 руб.): 103% от ФОТ СП (782 руб.): 60% от ФОТ | шт | 1 | 2638.1 | 566.72 | 2071.38 | 736.7 |  | 2638 | 567 | 2071 | 737 | 1.75 | 1.75
Итого по разделу 1 Демонтажные работы | [9 empty] | 4763 |  |  |  |  | 1.75
ИТОГИ ПО СМЕТЕ:
Итого прямые затраты по смете в текущих ценах | [9 empty] | 2638 | 567 | 2071 | 737 |  | 1.75
Накладные расходы | [9 empty] | 1343
В том числе, справочно:
103% ФОТ (от 1304) (Поз. 1) | [9 empty] | 1343
Сметная прибыль | [9 empty] | 782
В том числе, справочно:
60% ФОТ (от 1304) (Поз. 1) | [9 empty] | 782
Итоги по смете:
Линии электропередачи | [9 empty] | 4763 |  |  |  |  | 1.75
Итого | [9 empty] | 4763 |  |  |  |  | 1.75
В том числе:
Машины и механизмы | [9 empty] | 2071
ФОТ | [9 empty] | 1304
Накладные расходы | [9 empty] | 1343
Сметная прибыль | [9 empty] | 782
Командировочные расходы Постановление №729 от 02.10.2002 г. (ТЗ+ТЗМ)/8*500 | [9 empty] | 228
Зимнее удорожание ГСН 81-05-02-2007 табл.4 п.2.6 - 6,1%*0,9= 5,49% | [9 empty] | 261
Итого | [9 empty] | 5252
Индекс-дефлятор на 2022 г. 4,8% | [9 empty] | 252
ВСЕГО по смете | [9 empty] | 5504 |  |  |  |  | 1.75
Составил: ___________________________Инженер-сметчик 2 кат. ГРП Н.А. Паноченко
(должность, подпись, расшифровка)
Проверил: ___________________________Руководитель ГРП Т.Г. Соловьева
(должность, подпись, расшифровка)