## ЛСР 17 граф с оборудованием
ЛОКАЛЬНЫЙ СМЕТНЫЙ РАСЧЕТ № 58
(локальная смета)
|  | на | Демонтаж одностоечной опоры (с приставками)
(наименование работ и затрат, наименование объекта)
Основание:
|  |  | Сметная стоимость строительных работ _______________________________________________________________________________________________ | [5 empty] | ___________________________3,736 |  | тыс. руб.
|  |  | Средства на оплату труда _______________________________________________________________________________________________ | [5 empty] | ___________________________0,858 |  | тыс. руб.
|  |  | Сметная трудоемкость _______________________________________________________________________________________________ | [5 empty] | _______________________________________________________________________________________________1,24 |  | чел.час
Составлен(а) в текущих (прогнозных) ценах по состоянию на 3 кв-л 2021 г.
№ пп | Обосно- вание | Наименование | Ед. изм. | Кол. | Стоимость единицы, руб. |  |  |  | Общая стоимость, руб. |  |  |  |  | Т/з осн. раб.на ед. | Т/з осн. раб. Всего | Общая масса обору-дования, т
[5 empty] | Всего | В том числе |  |  | Обору- дование | Всего | В том числе
[6 empty] | Осн.З/п | Эк.Маш | З/пМех |  |  | Осн.З/п | Эк.Маш | З/пМех
1 | 2 | 3 | 4 | 5 | 6 | 7 | 8 | 9 | 10 | 11 | 12 | 13 | 14 | 15 | 16 | 17
Раздел 1. Демонтажные работы
1 | ФЕР33-04-042-04 Приказ Минстроя России от 26.12.2019 №876/пр | Демонтаж опор ВЛ 0,38-10 кВ: с приставками одностоечных ИНДЕКС К ПОЗИЦИИ: ФЕР33-4-42-4 Индекс Юг 3 кв.2021 г. к ФЕР33-4-42-4 ОЗП=35,71; ЭМ=9,73; ЗПМ=35,71 НР (884 руб.): 103% от ФОТ СП (515 руб.): 60% от ФОТ | шт | 1 | 1841.97 | 401.74 | 1440.23 | 455.66 |  | 1842 | 402 | 1440 | 456 | 1.24 | 1.24
Итого по разделу 1 Демонтажные работы | [9 empty] | 3241 |  |  |  |  | 1.24
ИТОГИ ПО СМЕТЕ:
Итого прямые затраты по смете в текущих ценах | [9 empty] | 1842 | 402 | 1440 | 456 |  | 1.24
Накладные расходы | [9 empty] | 884
В том числе, справочно:
103% ФОТ (от 858) (Поз. 1) | [9 empty] | 884
Сметная прибыль | [9 empty] | 515
В том числе, справочно:
60% ФОТ (от 858) (Поз. 1) | [9 empty] | 515
Итоги по смете:
Линии электропередачи | [9 empty] | 3241 |  |  |  |  | 1.24
Итого | [9 empty] | 3241 |  |  |  |  | 1.24
В том числе:
Машины и механизмы | [9 empty] | 1440
ФОТ | [9 empty] | 858
Накладные расходы | [9 empty] | 884
Сметная прибыль | [9 empty] | 515
Командировочные расходы Постановление №729 от 02.10.2002 г. (ТЗ+ТЗМ)/8*500 | [9 empty] | 146
Зимнее удорожание ГСН 81-05-02-2007 табл.4 п.2.6 - 6,1%*0,9= 5,49% | [9 empty] | 178
Итого | [9 empty] | 3565
Индекс-дефлятор на 2022 г. 4,8% | [9 empty] | 171
ВСЕГО по смете | [9 empty] | 3736 |  |  |  |  | 1.24
Составил: ___________________________Инженер-сметчик 2 кат. ГРП Н.А. Паноченко
(должность, подпись, расшифровка)
Проверил: ___________________________Руководитель ГРП Т.Г. Соловьева
(должность, подпись, расшифровка)