## ЛСР 17 граф с оборудованием
ЛОКАЛЬНЫЙ СМЕТНЫЙ РАСЧЕТ № 61
(локальная смета)
|  | на | Демонтаж проводов ВЛ 0,4 кВ
(наименование работ и затрат, наименование объекта)
Основание:
|  |  | Сметная стоимость строительных работ _______________________________________________________________________________________________ | [5 empty] | ___________________________2,138 |  | тыс. руб.
|  |  | Средства на оплату труда _______________________________________________________________________________________________ | [5 empty] | ___________________________0,604 |  | тыс. руб.
|  |  | Сметная трудоемкость _______________________________________________________________________________________________ | [5 empty] | _______________________________________________________________________________________________1,42 |  | чел.час
Составлен(а) в текущих (прогнозных) ценах по состоянию на 3 кв-л 2021 г.
№ пп | Обосно- вание | Наименование | Ед. изм. | Кол. | Стоимость единицы, руб. |  |  |  | Общая стоимость, руб. |  |  |  |  | Т/з осн. раб.на ед. | Т/з осн. раб. Всего | Общая масса обору-дования, т
[5 empty] | Всего | В том числе |  |  | Обору- дование | Всего | В том числе
[6 empty] | Осн.З/п | Эк.Маш | З/пМех |  |  | Осн.З/п | Эк.Маш | З/пМех
1 | 2 | 3 | 4 | 5 | 6 | 7 | 8 | 9 | 10 | 11 | 12 | 13 | 14 | 15 | 16 | 17
Раздел 1. Демонтажные работы
1 | ФЕР33-04-040-01 Приказ Минстроя России от 26.12.2019 №876/пр | Демонтаж 3-х проводов ВЛ 0,38 кВ с одной опоры ИНДЕКС К ПОЗИЦИИ: ФЕР33-4-40-1 Индекс Юг 3 кв.2021 г. к ФЕР33-4-40-1 ОЗП=35,71; ЭМ=10,55; ЗПМ=35,71 НР (547 руб.): 103% от ФОТ СП (319 руб.): 60% от ФОТ | шт | 1 | 725.15 | 379.95 | 345.2 | 150.7 |  | 725 | 380 | 345 | 151 | 1.27 | 1.27
2 | ФЕР33-04-040-02 Приказ Минстроя России от 26.12.2019 №876/пр | Демонтаж одного дополнительного провода с одной опоры ИНДЕКС К ПОЗИЦИИ: ФЕР33-4-40-2 Индекс Юг 3 кв.2021 г. к ФЕР33-4-40-2 ОЗП=35,71; ЭМ=10,51; ЗПМ=35,71 НР (75 руб.): 103% от ФОТ СП (44 руб.): 60% от ФОТ | шт | 1 | 111.75 | 44.28 | 67.47 | 29.28 |  | 112 | 44 | 68 | 29 | 0.15 | 0.15
Итого по разделу 1 Демонтажные работы | [9 empty] | 1821 |  |  |  |  | 1.42
ИТОГИ ПО СМЕТЕ:
Итого прямые затраты по смете в текущих ценах | [9 empty] | 837 | 424 | 413 | 180 |  | 1.42
Накладные расходы | [9 empty] | 622
В том числе, справочно:
103% ФОТ (от 604) (Поз. 1-2) | [9 empty] | 622
Сметная прибыль | [9 empty] | 362
В том числе, справочно:
60% ФОТ (от 604) (Поз. 1-2) | [9 empty] | 362
Итоги по смете:
Линии электропередачи | [9 empty] | 1821 |  |  |  |  | 1.42
Итого | [9 empty] | 1821 |  |  |  |  | 1.42
В том числе:
Машины и механизмы | [9 empty] | 413
ФОТ | [9 empty] | 604
Накладные расходы | [9 empty] | 622
Сметная прибыль | [9 empty] | 362
Командировочные расходы Постановление №729 от 02.10.2002 г. (ТЗ+ТЗМ)/8*500 | [9 empty] | 119
Зимнее удорожание ГСН 81-05-02-2007 табл.4 п.2.6 - 6,1%*0,9= 5,49% | [9 empty] | 100
Итого | [9 empty] | 2040
Индекс-дефлятор на 2022 г. 4,8% | [9 empty] | 98
ВСЕГО по смете | [9 empty] | 2138 |  |  |  |  | 1.42
Составил: ___________________________Инженер-сметчик 2 кат. ГРП Н.А. Паноченко
(должность, подпись, расшифровка)
Проверил: ___________________________Руководитель ГРП Т.Г. Соловьева
(должность, подпись, расшифровка)