## ЛСР 17 граф с оборудованием
ЛОКАЛЬНЫЙ СМЕТНЫЙ РАСЧЕТ № 63
(локальная смета)
|  | на | Демонтаж МТП
(наименование работ и затрат, наименование объекта)
Основание:
|  |  | Сметная стоимость строительных работ _______________________________________________________________________________________________ | [5 empty] | ___________________________29,585 |  | тыс. руб.
|  |  | Средства на оплату труда _______________________________________________________________________________________________ | [5 empty] | ___________________________8,742 |  | тыс. руб.
|  |  | Сметная трудоемкость _______________________________________________________________________________________________ | [5 empty] | _______________________________________________________________________________________________22,85 |  | чел.час
Составлен(а) в текущих (прогнозных) ценах по состоянию на 3 кв-л 2021 г.
№ пп | Обосно- вание | Наименование | Ед. изм. | Кол. | Стоимость единицы, руб. |  |  |  | Общая стоимость, руб. |  |  |  |  | Т/з осн. раб.на ед. | Т/з осн. раб. Всего | Общая масса обору-дования, т
[5 empty] | Всего | В том числе |  |  | Обору- дование | Всего | В том числе
[6 empty] | Осн.З/п | Эк.Маш | З/пМех |  |  | Осн.З/п | Эк.Маш | З/пМех
1 | 2 | 3 | 4 | 5 | 6 | 7 | 8 | 9 | 10 | 11 | 12 | 13 | 14 | 15 | 16 | 17
Раздел 1. Демонтажные работы
1 | ФЕР33-04-027-03 Приказ Минстроя России от 26.12.2019 №876/пр | Демонтаж. Установка мачтовых трансформаторных подстанций мощностью до 250 кВ·А,: установка строительных конструкций (Приказ от 04.09.2019 № 519/пр табл.2 п.1 Демонтаж (разборка) сборных бетонных и железобетонных строительных конструкций ОЗП=0,8; ЭМ=0,8 к расх.; ЗПМ=0,8; МАТ=0 к расх.; ТЗ=0,8; ТЗМ=0,8) ИНДЕКС К ПОЗИЦИИ: ФЕР33-4-27-3 Индекс Юг 3 кв.2021 г. к ФЕР33-4-27-3 ОЗП=35,71; ЭМ=9,67; ЗПМ=35,71; МАТ=12,82 НР (1645 руб.): 103% от ФОТ СП (958 руб.): 60% от ФОТ | шт | 1 | 2885 | 1020.16 | 1864.84 | 576.5 |  | 2885 | 1020 | 1865 | 577 | 3.224 | 3.22
2 | ФЕР33-04-027-04 Приказ Минстроя России от 26.12.2019 №876/пр | Демонтаж. Установка мачтовых трансформаторных подстанций мощностью до 250 кВ·А,: установка оборудования (Приказ от 04.09.2019 № 519/пр табл.3 п.4 Демонтаж оборудования, не пригодного для дальнейшего использования (предназначено в лом), без разборки и резки ОЗП=0,3; ЭМ=0,3 к расх.; ЗПМ=0,3; МАТ=0 к расх.; ТЗ=0,3; ТЗМ=0,3) ИНДЕКС К ПОЗИЦИИ: ФЕР33-4-27-4 Индекс Юг 3 кв.2021 г. к ФЕР33-4-27-4 ОЗП=35,71; ЭМ=11,27; ЗПМ=35,71 НР (7359 руб.): 103% от ФОТ СП (4287 руб.): 60% от ФОТ | шт | 1 | 7929.08 | 6667.02 | 1262.06 | 478.01 |  | 7929 | 6667 | 1262 | 478 | 19.632 | 19.63
Итого по разделу 1 Демонтажные работы | [9 empty] | 25063 |  |  |  |  | 22.85
ИТОГИ ПО СМЕТЕ:
Итого прямые затраты по смете в текущих ценах | [9 empty] | 10814 | 7687 | 3127 | 1055 |  | 22.85
Накладные расходы | [9 empty] | 9004
В том числе, справочно:
103% ФОТ (от 8742) (Поз. 1-2) | [9 empty] | 9004
Сметная прибыль | [9 empty] | 5245
В том числе, справочно:
60% ФОТ (от 8742) (Поз. 1-2) | [9 empty] | 5245
Итоги по смете:
Линии электропередачи | [9 empty] | 25063 |  |  |  |  | 22.85
Итого | [9 empty] | 25063 |  |  |  |  | 22.85
В том числе:
Машины и механизмы | [9 empty] | 3127
ФОТ | [9 empty] | 8742
Накладные расходы | [9 empty] | 9004
Сметная прибыль | [9 empty] | 5245
Командировочные расходы Постановление №729 от 02.10.2002 г. (ТЗ+ТЗМ)/8*500 | [9 empty] | 1588
Зимнее удорожание ГСН 81-05-02-2007 табл.4 п.2.4 - 7%*0,9= 6,3% | [9 empty] | 1579
Итого | [9 empty] | 28230
Индекс-дефлятор на 2022 г. 4,8% | [9 empty] | 1355
ВСЕГО по смете | [9 empty] | 29585 |  |  |  |  | 22.85
Составил: ___________________________Инженер-сметчик 2 кат. ГРП Н.А. Паноченко
(должность, подпись, расшифровка)
Проверил: ___________________________Руководитель ГРП Т.Г. Соловьева
(должность, подпись, расшифровка)