## ЛСР 17 граф с оборудованием
ЛОКАЛЬНЫЙ СМЕТНЫЙ РАСЧЕТ № 66
(локальная смета)
|  | на | Демонтаж ТМГ
(наименование работ и затрат, наименование объекта)
Основание:
|  |  | Сметная стоимость монтажных работ _______________________________________________________________________________________________ | [5 empty] | ___________________________12,583 |  | тыс. руб.
|  |  | Средства на оплату труда _______________________________________________________________________________________________ | [5 empty] | ___________________________3,779 |  | тыс. руб.
|  |  | Сметная трудоемкость _______________________________________________________________________________________________ | [5 empty] | _______________________________________________________________________________________________8,28 |  | чел.час
Составлен(а) в текущих (прогнозных) ценах по состоянию на 3 кв-л 2021 г.
№ пп | Обосно- вание | Наименование | Ед. изм. | Кол. | Стоимость единицы, руб. |  |  |  | Общая стоимость, руб. |  |  |  |  | Т/з осн. раб.на ед. | Т/з осн. раб. Всего | Общая масса обору-дования, т
[5 empty] | Всего | В том числе |  |  | Обору- дование | Всего | В том числе
[6 empty] | Осн.З/п | Эк.Маш | З/пМех |  |  | Осн.З/п | Эк.Маш | З/пМех
1 | 2 | 3 | 4 | 5 | 6 | 7 | 8 | 9 | 10 | 11 | 12 | 13 | 14 | 15 | 16 | 17
Раздел 1. Демонтажные работы
1 | ФЕРм08-01-062-02 Приказ Минстроя России от 26.12.2019 №876/пр | Демонтаж. Трансформатор силовой, автотрансформатор или масляный реактор, масса: до 3 т (Приказ от 04.09.2019 № 519/пр табл.3 п.4 Демонтаж оборудования, не пригодного для дальнейшего использования (предназначено в лом), без разборки и резки ОЗП=0,3; ЭМ=0,3 к расх.; ЗПМ=0,3; МАТ=0 к расх.; ТЗ=0,3; ТЗМ=0,3) ИНДЕКС К ПОЗИЦИИ: ФЕРм8-1-62-2 Индекс Юг 3 кв.2021 г. к ФЕРм8-1-62-2 ОЗП=35,71; ЭМ=12; ЗПМ=35,71; МАТ=16,4 НР (3666 руб.): 97% от ФОТ СП (1927 руб.): 51% от ФОТ | шт | 1 | 5093.04 | 2844.41 | 2248.63 | 935.35 |  | 5093 | 2844 | 2249 | 935 | 8.28 | 8.28
Итого по разделу 1 Демонтажные работы | [9 empty] | 10686 |  |  |  |  | 8.28
ИТОГИ ПО СМЕТЕ:
Итого прямые затраты по смете в текущих ценах | [9 empty] | 5093 | 2844 | 2249 | 935 |  | 8.28
Накладные расходы | [9 empty] | 3666
В том числе, справочно:
97% ФОТ (от 3779) (Поз. 1) | [9 empty] | 3666
Сметная прибыль | [9 empty] | 1927
В том числе, справочно:
51% ФОТ (от 3779) (Поз. 1) | [9 empty] | 1927
Итоги по смете:
Электротехнические установки на других объектах | [9 empty] | 10686 |  |  |  |  | 8.28
Итого | [9 empty] | 10686 |  |  |  |  | 8.28
В том числе:
Машины и механизмы | [9 empty] | 2249
ФОТ | [9 empty] | 3779
Накладные расходы | [9 empty] | 3666
Сметная прибыль | [9 empty] | 1927
Командировочные расходы Постановление №729 от 02.10.2002 г. (ТЗ+ТЗМ)/8*500 | [9 empty] | 648
Зимнее удорожание ГСН 81-05-02-2007 табл.4 п.2.4 - 7%*0,9= 6,3% | [9 empty] | 673
Итого | [9 empty] | 12007
Индекс-дефлятор на 2022 г. 4,8% | [9 empty] | 576
ВСЕГО по смете | [9 empty] | 12583 |  |  |  |  | 8.28
Составил: ___________________________Инженер-сметчик 2 кат. ГРП Н.А. Паноченко
(должность, подпись, расшифровка)
Проверил: ___________________________Руководитель ГРП Т.Г. Соловьева
(должность, подпись, расшифровка)